## 废气
佛山市2020年重点污染源第四季度（废气重点）监督性监测结果（5家）
单位：mg/m³，烟气黑度（级）除外
序号 | 行政区 | 企业名称 | 监测点名称 | 执行标准名称 | 监测日期 | 监测项目名称 | 污染物 浓度 | 标准限值 | 是否达标 | 超标倍数 | 未监测原因
1 | 禅城区 | 佛山市杏头制漆厂 | FQ-265005-2 | 广东省《家具制造行业挥发性有机化合物排放标准》(DB44/814-2010)表1中II时段排放限值 | 2020-12-04 | 苯 | 0.02 | 1 | 是
[6 empty] | 甲苯与二甲苯合计 | 0.35 | 20 | 是
[6 empty] | 总VOCs | 3.31 | 30 | 是
|  |  | FQ-265005-3 |  | 2020-12-04 | 苯 | 0.04 | 1 | 是
[6 empty] | 甲苯与二甲苯合计 | 0.05 | 20 | 是
[6 empty] | 总VOCs | 0.74 | 30 | 是
2 | 禅城区 | 华新（佛山）彩色印刷有限公司 | FQ-231001-1 | 《印刷行业挥发性有机化合物排放标准》(DB-44/815-2010)表2中II时段排放限值 | 2020-12-09 | 苯 | 0.01L | 1 | 是
[6 empty] | 甲苯与二甲苯合计 | 0.06 | 15 | 是
[6 empty] | 总VOCs | 7.83 | 80 | 是
|  |  | FQ-231001-2 |  | 2020-12-09 | 苯 | 0.04 | 1 | 是
[6 empty] | 甲苯与二甲苯合计 | 0.04 | 15 | 是
[6 empty] | 总VOCs | 14.4 | 80 | 是
|  |  | FQ-231001-3 |  | 2020-12-09 | 苯 | 0.01L | 1 | 是
[6 empty] | 甲苯与二甲苯合计 | 0.12 | 15 | 是
[6 empty] | 总VOCs | 13.5 | 80 | 是
3 | 禅城区 | 佛山华国光学器材有限公司 | FQ-230001-1 | 广东省《家具制造行业挥发性有机化合物排放标准》(DB44/814-2010)表1中II时段排放限值 | 2020-12-02 | 苯 | 0.01L | 1 | 是
[6 empty] | 甲苯与二甲苯合计 | 0.01L | 20 | 是
[6 empty] | 总VOCs | 8.94 | 30 | 是
|  |  | FQ-230001-2 |  | 2020-12-02 | 苯 | 0.01L | 1 | 是
[6 empty] | 甲苯与二甲苯合计 | 0.01L | 20 | 是
[6 empty] | 总VOCs | 10.1 | 30 | 是
|  |  | FQ-230001-3 |  | 2020-12-02 | 苯 | 0.01L | 1 | 是
[6 empty] | 甲苯与二甲苯合计 | 0.01L | 20 | 是
[6 empty] | 总VOCs | 9.41 | 30 | 是
4 | 禅城区 | 佛山市华喜印铁制罐有限公司 | FQ-231505-1 | 《印刷行业挥发性有机化合物排放标准》(DB-44/815-2010)表2中平板印刷（以金属、陶瓷、玻璃为承印物的平板印刷）II时段限值 | 2020-12-11 | 苯 | 0.01L | 1 | 是
[6 empty] | 甲苯与二甲苯合计 | 0.24 | 15 | 是
[6 empty] | 总VOCs | 1.94 | 120 | 是
|  |  | FQ-231505-2 |  | 2020-12-11 | 苯 | 0.07 | 1 | 是
[6 empty] | 甲苯与二甲苯合计 | 0.13 | 15 | 是
[6 empty] | 总VOCs | 0.63 | 120 | 是
|  |  | FQ-231505-3 |  | 2020-12-11 | 苯 | 0.01L | 1 | 是
[6 empty] | 甲苯与二甲苯合计 | 0.79 | 15 | 是
[6 empty] | 总VOCs | 2.2 | 120 | 是
|  |  | FQ-231505-4 |  | 2020-12-11 | 苯 | 0.01L | 1 | 是
[6 empty] | 甲苯与二甲苯合计 | 1.06 | 15 | 是
[6 empty] | 总VOCs | 3.15 | 120 | 是
5 | 三水区 | 佛山市三水凤铝铝业有限公司 | FQ-1086010处理后 | 《工业炉窑大气污染物排放标准》（GB9078-1996）表2熔炼炉及表4相关污染物排放标准，二级标准（1997年1月1日起新、改、扩建的工业炉窑，实测浓度算）。氮氧化物监测但不评价。 | 2020.12.7 | 烟尘 | 26 | 100 | 是
[6 empty] | 二氧化硫 | 58 | 850 | 是
[6 empty] | 氮氧化物 | 78 | - | -
备注：“-”表示没有执行标准，不参与评价。
|  | 填表 |  |  | 复核 |  |  | 审核

## 危险废水
佛山市2020年第四季度重点污染源（危废废水）监督性监测结果（3家）
单位：mg/L，pH值（无量钢）色度（倍）除外
序号 | 行政区 | 企业名称 | 监测点名称 | 执行标准名称 | 监测日期 | 监测项目名称 | 污染物浓度 | 标准限值 | 是否达标 | 超标倍数 | 未监测原因
1 | 高明区 | 佛山市津西金兰冷轧板有限公司 | WS-05008 | 参考《钢铁工业水污染物排放标准》（GB13456-2012）排放限值和 《水污染物排放限值》（DB44/ 26—2001） | 2020-11-03 | pH值 | 7.52 | 6-9 | 是
[6 empty] | 化学需氧量 | 24 | 70 | 是
[6 empty] | 悬浮物 | 4L | 30 | 是
[6 empty] | 色度 | 4 | 40 | 是
[6 empty] | 氨氮 | 0.847 | 5 | 是
[6 empty] | 挥发酚 | 0.01L | 0.3 | 是
[6 empty] | 总铜 | 0.05L | 0.5 | 是
[6 empty] | 总锌 | 0.05L | 2 | 是
[6 empty] | 总铁 | 0.21 | - | -
[6 empty] | 石油类 | 0.47 | 3 | 是
[6 empty] | 总磷 | 0.2 | 0.5 | 是
[6 empty] | 总氮 | 5.29 | 15 | 是
[6 empty] | 总氰化物 | 0.004L | 0.3 | 是
[6 empty] | 氟化物 | 0.69 | 10 | 是
2 | 高明区 | 佛山市高明基业冷轧钢板有限公司 | WS-11212 | 参考《钢铁工业水污染物排放标准》（GB13456-2012）排放限值和 《水污染物排放限值》（DB44/ 26—2001） | 2020-11-16 | pH值 | 7.91 | 6-9 | 是
[6 empty] | 化学需氧量 | 10 | 70 | 是
[6 empty] | 悬浮物 | 4 | 30 | 是
[6 empty] | 氨氮 | 0.792 | 5 | 是
[6 empty] | 总磷 | 0.02 | 0.5 | 是
[6 empty] | 总氮 | 1.7 | 15 | 是
[6 empty] | 六价铬 | 0.004L | 0.5 | 是
[6 empty] | 总铬 | 0.03L | 1.5 | 是
[6 empty] | 总铜 | 0.05L | 0.1 | 是
[6 empty] | 总镍 | 0.01L | 1 | 是
[6 empty] | 总锌 | 0.05L | 2 | 是
[6 empty] | 总镉 | 0.05L | 0.1 | 是
[6 empty] | 总铁 | 0.1 | - | -
[6 empty] | 石油类 | 0.32 | 3 | 是
[6 empty] | 总砷 | 0.0003L | 0.5 | 是
[6 empty] | 总汞 | 0.00004L | 0.05 | 是
[6 empty] | 总氰化物 | 0.004L | 0.3 | 是
[6 empty] | 氟化物 | 0.52 | 10 | 是
3 | 高明区 | 佛山市南海华友金属制品有限公司高明分公司 | WS-05069 | 参考《钢铁工业水污染物排放标准》（GB13456-2012）排放限值 | 2020-11-18 | pH值 | 6.73 | 6-9 | 是
[6 empty] | 化学需氧量 | 40 | 70 | 是
[6 empty] | 悬浮物 | 5 | 30 | 是
[6 empty] | 氨氮 | 1.071 | 5 | 是
[6 empty] | 六价铬 | 0.004L | 0.5 | 是
[6 empty] | 总铬 | 0.03L | 1.5 | 是
[6 empty] | 总铜 | 0.05L | 0.5 | 是
[6 empty] | 总锌 | 0.05L | 2 | 是
[6 empty] | 总镉 | 0.05L | 0.5 | 是
[6 empty] | 总镍 | 0.01L | 1 | 是
[6 empty] | 总铁 | 0.1 | 10 | 是
[6 empty] | 石油类 | 0.39 | 3 | 是
[6 empty] | 总磷 | 0.03 | 0.5 | 是
[6 empty] | 总氮 | 4.5 | 15 | 是
[6 empty] | 总砷 | 0.0003L | 0.5 | 是
[6 empty] | 总汞 | 0.00004L | 0.05 | 是
[6 empty] | 总氰化物 | 0.004L | 0.3 | 是
[6 empty] | 氟化物 | 0.84 | 10 | 是
备注：“-”表示没有执行标准，不参与评价。
|  | 填表 |  |  | 复核 |  |  | 审核

## 垃圾场废水
佛山市2020年重点污染源第四季度（垃圾场废水）监督性监测结果（1家）
单位：mg/L，pH值（无量钢）、色度（倍）、粪大肠菌群(个/L)除外
序号 | 行政区 | 企业名称 | 监测点名称 | 执行标准名称 | 监测日期 | 监测项目名称 | 污染物浓度 | 标准限值 | 是否达标 | 超标倍数 | 未监测原因
1 | 高明区 | 佛山市绿能环保有限公司 | WS-07001 | 《生活垃圾填埋场污染控制标准》（GB16889-2008）表2标准 | 2020-11-16 | pH值 | 7.06 | - | -
[6 empty] | 化学需氧量 | 51 | 100 | 是
[6 empty] | 五日生化需氧量 | 9.7 | 30 | 是
[6 empty] | 悬浮物 | 4L | 30 | 是
[6 empty] | 色度 | 4 | 40 | 是
[6 empty] | 氨氮 | 0.428 | 25 | 是
[6 empty] | 粪大肠菌群 | 10L | 10000 | 是
[6 empty] | 总氮 | 2.71 | 40 | 是
[6 empty] | 总磷 | 0.09 | 3 | 是
[6 empty] | 六价铬 | 0.004L | 0.05 | 是
[6 empty] | 总铬 | 0.03L | 0.1 | 是
[6 empty] | 总砷 | 0.0003L | 0.1 | 是
[6 empty] | 总汞 | 0.00004L | 0.001 | 是
[6 empty] | 总铅 | 0.01L | 0.1 | 是
[6 empty] | 总镉 | 0.001L | 0.01 | 是
备注：“-”表示没有执行标准，不参与评价。
|  | 填表 |  |  | 复核 |  | 审核

## 地下水
佛山市2020年重点污染源第四季度（垃圾场地下水）监督性监测结果（1家）
单位：mg/L，pH值（无量钢）、色度（倍）、粪大肠菌群(个/L)除外
序号 | 行政区 | 企业名称 | 监测点名称 | 执行标准名称 | 监测日期 | 监测项目名称 | 污染物浓度 | 标准限值 | 是否达标 | 超标倍数 | 未监测原因
1 | 南海区 | 佛山市领域工业固体废物处理有限公司 | 1号井 | GB/T 14848-2017《地下水环境质量标准》 Ⅲ类限值 | 2020-12-05 | pH值 | 7.61 | 6.5～8.5 | 是
[6 empty] | 总硬度 | 186 | 450 | 是
[6 empty] | 溶解性总固体 | 252 | 1000 | 是
[6 empty] | 硫酸盐 | 24.2 | 250 | 是
[6 empty] | 氯化物 | 15.7 | 250 | 是
[6 empty] | 铁 | 0.02 | 0.3 | 是
[6 empty] | 锰 | 0.01L | 0.10 | 是
[6 empty] | 铜 | 0.04L | 1.00 | 是
[6 empty] | 锌 | 0.009L | 1.00 | 是
[6 empty] | 挥发酚 | 0.0003L | 0.002 | 是
[6 empty] | 耗氧量 | 1.15 | 3.0 | 是
[6 empty] | 氨氮 | 0.025L | 0.50 | 是
[6 empty] | 亚硝酸盐 | 0.003L | 1.00 | 是
[6 empty] | 硝酸盐 | 2.01 | 20.0 | 是
[6 empty] | 氰化物 | 0.002L | 0.05 | 是
[6 empty] | 镉 | 0.0005L | 0.005 | 是
[6 empty] | 总大肠菌群 | 未检出 | 3.0 | 是
|  |  | 2号井 |  |  | pH值 | 7.49 | 6.5～8.5 | 是
[6 empty] | 总硬度 | 177 | 450 | 是
[6 empty] | 溶解性总固体 | 225 | 1000 | 是
[6 empty] | 硫酸盐 | 25.4 | 250 | 是
[6 empty] | 氯化物 | 55.9 | 250 | 是
[6 empty] | 铁 | 0.23 | 0.3 | 是
[6 empty] | 锰 | 0.01L | 0.10 | 是
[6 empty] | 铜 | 0.04L | 1.00 | 是
[6 empty] | 锌 | 0.099 | 1.00 | 是
[6 empty] | 挥发酚 | 0.0003L | 0.002 | 是
[6 empty] | 耗氧量 | 1.60 | 3.0 | 是
[6 empty] | 氨氮 | 0.025L | 0.50 | 是
[6 empty] | 亚硝酸盐 | 0.003L | 1.00 | 是
[6 empty] | 硝酸盐 | 2.90 | 20.0 | 是
[6 empty] | 氰化物 | 0.002L | 0.05 | 是
[6 empty] | 镉 | 0.0005L | 0.005 | 是
[6 empty] | 总大肠菌群 | 未检出 | 3.0 | 是
|  |  | 3号井 |  |  | pH值 | 7.54 | 6.5～8.5 | 是
[6 empty] | 总硬度 | 189 | 450 | 是
[6 empty] | 溶解性总固体 | 215 | 1000 | 是
[6 empty] | 硫酸盐 | 24.0 | 250 | 是
[6 empty] | 氯化物 | 47.8 | 250 | 是
[6 empty] | 铁 | 0.03 | 0.3 | 是
[6 empty] | 锰 | 0.01L | 0.10 | 是
[6 empty] | 铜 | 0.04L | 1.00 | 是
[6 empty] | 锌 | 0.011 | 1.00 | 是
[6 empty] | 挥发酚 | 0.0003L | 0.002 | 是
[6 empty] | 耗氧量 | 1.30 | 3.0 | 是
[6 empty] | 氨氮 | 0.025L | 0.50 | 是
[6 empty] | 亚硝酸盐 | 0.003L | 1.00 | 是
[6 empty] | 硝酸盐 | 2.06 | 20.0 | 是
[6 empty] | 氰化物 | 0.002L | 0.05 | 是
[6 empty] | 镉 | 0.0005L | 0.005 | 是
[6 empty] | 总大肠菌群 | 未检出 | 3.0 | 是
备注：“-”表示没有执行标准，不参与评价。
|  | 填表 |  |  | 复核 |  |  | 审核

## 危废废气
佛山市2020年第四季度重点污染源（危废废气）监督性监测结果（4家）
单位：mg/m³，烟气黑度（级）除外
序号 | 行政区 | 企业名称 | 监测点名称 | 执行标准名称 | 监测日期 | 监测项目名称 | 污染物浓度 | 标准限值 | 是否达标 | 超标倍数 | 未监测原因
1 | 高明区 | 佛山市高明科朗环保科技有限公司 | 1#碱式喷淋塔排气筒（FQ-11123-1） | 《广东省地方标准-大气污染物排放限值》（DB44/27-2001）第二时段二级标准 | 2020-11-10 | 氯化氢 | 9.3 | 100 | 是
|  |  | 2#碱式喷淋塔排气筒（FQ-11123-5） | 《广东省地方标准-大气污染物排放限值》（DB44/27-2001）第二时段二级标准 |  | 氯化氢 | 7.4 | 100 | 是
2 | 高明区 | 佛山市南海华友金属制品有限公司高明分公司 | WNS4-1.25-Y(Q)锅炉 （FQ-05069-3） | 《中华人民共和国国家标准-锅炉大气污染物排放标准》（GB 13271-2014）表2 | 2020-11-18 | 颗粒物 | <23 | 20 | 无法判断
[6 empty] | 二氧化硫 | 3L | 50 | 是
[6 empty] | 氮氧化物 | 70 | 150 | 是
[6 empty] | 烟气黑度 | 0 | 1级 | 是
3 | 高明区 | 佛山市高明基业冷轧钢板有限公司 | 罩退车间退火炉（FQ-11212-6） | 《中华人民共和国国家标准—轧钢工业大气污染物排放标准》（GB 28665-2012）表2；烟气黑度参考《中华人民共和国国家标准—工业炉窑大气污染物排放标准》(GB 9078-1996)二级标准 | 2020-12-17 | 颗粒物 | <68 | 20 | 无法判断
[6 empty] | 二氧化硫 | 3L | 150 | 是
[6 empty] | 氮氧化物 | 120 | 300 | 是
[6 empty] | 烟气黑度 | 1级 | 1级 | 是
|  |  | WNS4-1.25-Q(CN)锅炉 (FQ-11212-9) | 《广东省地方标准-锅炉大气污染物排放标准》（DB44/765-2010）新建燃气锅炉标准 | 2020-12-17 | 颗粒物 | <43 | 30 | 无法判断
[6 empty] | 二氧化硫 | 3L | 50 | 是
[6 empty] | 氮氧化物 | 99 | 200 | 是
[6 empty] | 烟气黑度 | 1级 | 1级 | 是
4 | 高明区 | 佛山津西金兰冷轧板有限公司 | 1#罩式退火炉 （FQ-17250-4） | 《中华人民共和国国家标准—轧钢工业大气污染物排放标准》（GB 28665-2012）表2；氟化物和烟气黑度参考《中华人民共和国国家标准—工业炉窑大气污染物排放标准》(GB 9078-1996)二级标准。 | 2020-12-07 | 颗粒物 | <70 | 20 | 无法判断
[6 empty] | 二氧化硫 | 38 | 150 | 是
[6 empty] | 氮氧化物 | 149 | 300 | 是
[6 empty] | 烟气黑度 | 1级 | 1级 | 是
|  |  | 3#热镀锌线（FQ-17250-10） | 《中华人民共和国国家标准—轧钢工业大气污染物排放标准》（GB 28665-2012）表2；氟化物和烟气黑度参考《中华人民共和国国家标准—工业炉窑大气污染物排放标准》(GB 9078-1996)二级标准。 | 2020-12-07 | 颗粒物 | <56 | 20 | 无法判断
[6 empty] | 二氧化硫 | 11 | 150 | 是
[6 empty] | 氮氧化物 | 143 | 300 | 是
[6 empty] | 烟气黑度 | 1级 | 1级 | 是
|  | 填表 |  |  | 复核 |  |  | 审核

## 废水
佛山市2020年重点污染源第四季度（废水重点）监督性监测结果（5家）
单位：mg/L，pH值（无量钢）、色度（倍）除外
序号 | 行政区 | 企业名称 | 监测点名称 | 执行标准名称 | 监测日期 | 监测项目名称 | 污染物浓度 | 标准限值 | 是否达标 | 超标倍数 | 未监测原因
1 | 高明区 | 广东溢达纺织有限公司 | WS-01022 | 参考《纺织染整工业水污染物排放标准》（GB 4287-2012）及《水污染物排放限值》（DB44/ 26—2001）排放限值 | 2020-11-03 | pH值 | 8.45 | 6-9 | 是
[6 empty] | 化学需氧量 | 26 | 80 | 是
[6 empty] | 五日生化需氧量 | 5.2 | 20 | 是
[6 empty] | 悬浮物 | 9 | 50 | 是
[6 empty] | 色度 | 16 | 40 | 是
[6 empty] | 氨氮 | 0.63 | 10 | 是
[6 empty] | 硫化物 | 0.009 | 0.5 | 是
[6 empty] | 苯胺类化合物 | 0.05 | 1 | 是
[6 empty] | 总氮 | 3.51 | 15 | 是
[6 empty] | 总磷 | 0.14 | 0.5 | 是
2 | 高明区 | 佛山市高明刘玲纺织染整有限公司 | WS-11109-1 | 参考《纺织染整工业水污染物排放标准》（GB4287-2012)排放限值 | 2020-11-16 | pH值 | 7.66 | 6-9 | 是
[6 empty] | 化学需氧量 | 50 | 80 | 是
[6 empty] | 五日生化需氧量 | 9.8 | 20 | 是
[6 empty] | 悬浮物 | 10 | 50 | 是
[6 empty] | 色度 | 8 | 50 | 是
[6 empty] | 氨氮 | 3.716 | 10 | 是
[6 empty] | 硫化物 | 0.005L | 0.5 | 是
[6 empty] | 苯胺类化合物 | 1.42 | 1 | 是
[6 empty] | 总氮 | 4.12 | 15 | 是
[6 empty] | 总磷 | 0.03 | 0.5 | 是
3 | 高明区 | 佛山市高明祥泽纺织印染有限公司 | WS-03005 | 参考《纺织染整工业水污染物排放标准》（GB4287-2012)及其修改单中表2直接排放标准，苯胺类化合物、六价铬参考《纺织染整工业水污染物排放标准》（GB4287-2012)及其修改单中的表1标准（直接排放）；色度、总铜、挥发酚参考《水污染物排放限值》（DB44/26-2001）第二时段一级标准（纺织染整工业） | 2020-11-16 | pH值 | 7.45 | 6-9 | 是
[6 empty] | 化学需氧量 | 15 | 80 | 是
[6 empty] | 五日生化需氧量 | 3 | 20 | 是
[6 empty] | 悬浮物 | 6 | 50 | 是
[6 empty] | 色度 | 16 | 40 | 是
[6 empty] | 氨氮 | 1.523 | 10 | 是
[6 empty] | 硫化物 | 0.008 | 0.5 | 是
[6 empty] | 苯胺类化合物 | 0.12 | 1 | 是
[6 empty] | 总氮 | 3.2 | 15 | 是
[6 empty] | 总磷 | 0.02 | 0.5 | 是
[6 empty] | 二氧化氯 | 0.09L | 0.5 | 是
4 | 高明区 | 佛山市高明盈夏纺织有限公司 | WS-03009 | 参考《纺织染整工业水污染物排放标准》（GB4287-2012)排放限值 | 2020-11-16 | pH值 | 7.73 | 6-9 | 是
[6 empty] | 化学需氧量 | 28 | 80 | 是
[6 empty] | 五日生化需氧量 | 5.7 | 20 | 是
[6 empty] | 悬浮物 | 4L | 50 | 是
[6 empty] | 色度 | 8 | 50 | 是
[6 empty] | 氨氮 | 2.771 | 10 | 是
[6 empty] | 硫化物 | 0.005L | 0.5 | 是
[6 empty] | 苯胺类化合物 | 0.38 | 1 | 是
[6 empty] | 总氮 | 4.47 | 15 | 是
[6 empty] | 总磷 | 0.04 | 0.5 | 是
[6 empty] | 二氧化氯 | 0.09L | 0.5 | 是
5 | 高明区 | 佛山市海天（高明）调味食品有限公司 | WS-02014-1 | 参考《广东地方标准—水污染物排放限值》（DB44/26-2001）排放限值 | 2020-11-03 | pH值 | 7.24 | 6-9 | 是
[6 empty] | 悬浮物 | 4 | 60 | 是
[6 empty] | 化学需氧量 | 66 | 90 | 是
[6 empty] | 五日生化需氧量 | 12.8 | 20 | 是
[6 empty] | 色度 | 4 | 40 | 是
[6 empty] | 氨氮 | 0.387 | 10 | 是
[6 empty] | 总磷 | 0.09 | 0.5 | 是
[6 empty] | 动植物油 | 0.77 | 10 | 是
备注：“-”表示没有执行标准，不参与评价。
|  | 填表 |  |  | 复核 |  | 审核

## 垃圾场废气
佛山市2020年国控企业污染源第四季度（垃圾场废气）监督性监测结果（1家）
单位：臭气浓度（无量纲）、甲烷（%）
序号 | 行政区 | 企业名称 | 监测点名称 | 执行标准名称 | 监测日期 | 监测项目名称 | 污染物浓度 | 标准限值 | 是否达标 | 超标倍数 | 未监测原因
1 | 南海区 | 佛山市领域工业固体废物处理有限公司 | 厂界上风向1# | 《恶臭污染物排放标准》（GB 14554-1993）表1恶臭污染物厂界标准值中的二级标准（新扩改建） | 2020-11-04 | 臭气浓度 | 10L | - | -
|  |  | 厂界下风向2# |  |  | 臭气浓度 | 10L | 20 | -
|  |  | 厂界下风向3# |  |  | 臭气浓度 | 10L | 20 | -
|  |  | 厂界下风向4# |  |  | 臭气浓度 | 10L | 20 | -
|  |  | 厂界 |  |  | 废气 |  |  | 是
|  |  | 填埋区中心导气管（FQ-46920）下风向 | 《生活垃圾填埋场污染控制标准》（GB 16889-2008） |  | 甲烷 | 2.4×10-4 | 0.1 | 是
备注：“-”表示没有执行标准，不参与评价。
|  | 填表 |  |  | 复核 |  |  | 审核