## 危废处理企业废气
佛山市2021年第一季度重点污染源（危废废气）监督性监测结果（1家）
单位：mg/m³，烟气黑度（级）除外
序号 | 行政区 | 企业名称 | 监测点名称 | 执行标准名称 | 监测日期 | 监测项目名称 | 污染物浓度 | 标准限值 | 是否达标 | 超标倍数 | 未监测原因
1 | 高明区 | 佛山市高明科朗环保科技有限公司 | 1#碱式喷淋塔排气筒（FQ-11123-1） | 《广东省地方标准-大气污染物排放限值》（DB 44/27-2001）第二时段二级标准 | 2021-01-15 | 氯化氢 | 11.9 | 100 | 是
|  |  | 2#碱式喷淋塔排气筒（FQ-11123-5） |  |  | 氯化氢 | 8.8 | 100 | 是
|  | 填表 |  |  | 复核 |  |  | 审核

## 废水
佛山市2021年重点污染源第一季度（废水重点）监督性监测结果（5家）
单位：mg/L，pH值（无量钢）、色度（倍）除外
序号 | 行政区 | 企业名称 | 监测点名称 | 执行标准名称 | 监测日期 | 监测项目名称 | 污染物浓度 | 标准限值 | 是否达标 | 超标倍数 | 未监测原因
1 | 高明区 | 广东溢达纺织有限公司 | WS-01022 | 参考《纺织染整工业水污染物排放标准》（GB 4287-2012）及《水污染物排放限值》（DB 44/ 26—2001）排放限值 | 2021-01-07 | pH值 | 7.61 | 6-9 | 是
[6 empty] | 化学需氧量 | 20 | 80 | 是
[6 empty] | 五日生化需氧量 | 4 | 20 | 是
[6 empty] | 悬浮物 | 7 | 50 | 是
[6 empty] | 色度 | 2 | 40 | 是
[6 empty] | 氨氮 | 0.328 | 10 | 是
[6 empty] | 硫化物 | 0.006 | 0.5 | 是
[6 empty] | 苯胺类化合物 | 0.04 | 1 | 是
[6 empty] | 总氮 | 6.88 | 15 | 是
[6 empty] | 总磷 | 0.13 | 0.5 | 是
2 | 高明区 | 佛山市高明刘玲纺织染整有限公司 | WS-11109-1 | 参考《纺织染整工业水污染物排放标准》（GB 4287-2012)排放限值 | 2021-01-14 | pH值 | 7.92 | 6-9 | 是
[6 empty] | 化学需氧量 | 52 | 80 | 是
[6 empty] | 五日生化需氧量 | 10.3 | 20 | 是
[6 empty] | 悬浮物 | 6 | 50 | 是
[6 empty] | 色度 | 8 | 50 | 是
[6 empty] | 氨氮 | 1.507 | 10 | 是
[6 empty] | 硫化物 | 0.016 | 0.5 | 是
[6 empty] | 苯胺类化合物 | 1.14 | 1 | 否 | 0.14
[6 empty] | 总氮 | 5.05 | 15 | 是
[6 empty] | 总磷 | 0.08 | 0.5 | 是
3 | 高明区 | 佛山市高明祥泽纺织印染有限公司 | WS-03005 | 参考《纺织染整工业水污染物排放标准》（GB 4287-2012)及其修改单中表2直接排放标准，苯胺类化合物、六价铬参考《纺织染整工业水污染物排放标准》（GB 4287-2012)及其修改单中的表1标准（直接排放）；色度、总铜、挥发酚参考《水污染物排放限值》（DB 44/26-2001）第二时段一级标准（纺织染整工业） | 2021-01-07 | pH值 | 7.85 | 6-9 | 是
[6 empty] | 化学需氧量 | 17 | 80 | 是
[6 empty] | 五日生化需氧量 | 3.3 | 20 | 是
[6 empty] | 悬浮物 | 10 | 50 | 是
[6 empty] | 色度 | 8 | 40 | 是
[6 empty] | 氨氮 | 1.203 | 10 | 是
[6 empty] | 硫化物 | 0.009 | 0.5 | 是
[6 empty] | 苯胺类化合物 | 0.23 | 1 | 是
[6 empty] | 总氮 | 2.55 | 15 | 是
[6 empty] | 总磷 | 0.05 | 0.5 | 是
[6 empty] | 二氧化氯 | 0.09L | 0.5 | 是
4 | 高明区 | 佛山市高明盈夏纺织有限公司 | WS-03009 | 参考《纺织染整工业水污染物排放标准》（GB 4287-2012)排放限值 | 2021-01-07 | pH值 | 8.57 | 6-9 | 是
[6 empty] | 化学需氧量 | 12 | 80 | 是
[6 empty] | 五日生化需氧量 | 2.4 | 20 | 是
[6 empty] | 悬浮物 | 5 | 50 | 是
[6 empty] | 色度 | 4 | 50 | 是
[6 empty] | 氨氮 | 0.645 | 10 | 是
[6 empty] | 硫化物 | 0.008 | 0.5 | 是
[6 empty] | 苯胺类化合物 | 0.1 | 1 | 是
[6 empty] | 总氮 | 2.56 | 15 | 是
[6 empty] | 总磷 | 0.09 | 0.5 | 是
[6 empty] | 二氧化氯 | 0.09L | 0.5 | 是
5 | 高明区 | 佛山市海天（高明）调味食品有限公司 | WS-02014-1 | 参考《广东地方标准—水污染物排放限值》（DB 44/26-2001）排放限值 | 2021-01-14 | pH值 | 6.9 | 6-9 | 是
[6 empty] | 悬浮物 | 5 | 60 | 是
[6 empty] | 化学需氧量 | 64 | 90 | 是
[6 empty] | 五日生化需氧量 | 12.5 | 20 | 是
[6 empty] | 色度 | 8 | 40 | 是
[6 empty] | 氨氮 | 0.139 | 10 | 是
[6 empty] | 总磷 | 0.15 | 0.5 | 是
[6 empty] | 动植物油 | 0.74 | 10 | 是
备注：“-”表示没有执行标准，不参与评价。
|  | 填表 |  |  | 复核 |  | 审核

## 废气
佛山市2021年重点污染源第一季度（废气重点）监督性监测结果（5家）
单位：mg/m³，烟气黑度（级）除外
序号 | 行政区 | 企业名称 | 监测点名称 | 执行标准名称 | 监测日期 | 监测项目名称 | 污染物 浓度 | 标准限值 | 是否达标 | 超标倍数 | 未监测原因
1 | 禅城区 | 佛山华国光学器材有限公司 | FQ-230001-1 | 《家具制造行业挥发性有机化合物排放标准》（DB 44/814-2010）中II时段排放限值 | 2021-01-13 | 苯 | 0.01L | 1 | 是
[6 empty] | 甲苯与二甲苯合计 | 0.06 | 20 | 是
[6 empty] | 总VOCs | 29.8 | 30 | 是
|  |  | FQ-230001-2 |  | 2021-01-13 | 苯 | 0.01L | 1 | 是
[6 empty] | 甲苯与二甲苯合计 | 0.01 | 20 | 是
[6 empty] | 总VOCs | 13.6 | 30 | 是
|  |  | FQ-230001-3 |  | 2021-01-13 | 苯 | 0.01L | 1 | 是
[6 empty] | 甲苯与二甲苯合计 | 0.02 | 20 | 是
[6 empty] | 总VOCs | 22.1 | 30 | 是
2 | 禅城区 | 佛山市华喜印铁制罐有限公司 | FQ-231505-1 | 《印刷行业挥发性有机化合物排放标准》（DB 44/815-2010）表2 平版印刷（以金属、陶瓷、玻璃为承印物的平版印刷）Ⅱ时段限值 | 2021-01-15 | 苯 | 0.01L | 1 | 是
[6 empty] | 甲苯与二甲苯合计 | 0.58 | 15 | 是
[6 empty] | 总VOCs | 3.1 | 120 | 是
|  |  | FQ-231505-2 |  | 2021-01-15 | 苯 | 0.01L | 1 | 是
[6 empty] | 甲苯与二甲苯合计 | 0.29 | 15 | 是
[6 empty] | 总VOCs | 0.98 | 120 | 是
|  |  | FQ-231505-3 |  | 2021-01-15 | 苯 | 0.01L | 1 | 是
[6 empty] | 甲苯与二甲苯合计 | 0.24 | 15 | 是
[6 empty] | 总VOCs | 1.26 | 120 | 是
|  |  | FQ-231505-4 |  | 2021-01-15 | 苯 | 0.01L | 1 | 是
[6 empty] | 甲苯与二甲苯合计 | 0.14 | 15 | 是
[6 empty] | 总VOCs | 0.88 | 120 | 是
3 | 南海区 | 南海长海发电有限公司 | 废气排放口（FQ-04028-2） | 执行《火电厂大气污染物排放标准》（GB 13223-2011）表1火力发电锅炉及燃气轮机组大气污染物排放浓度限值（燃煤锅炉、新建锅炉），其中，氮氧化物100mg/m3，烟尘执行表2特别排放限值。 | 2021-01-22 | 烟尘 | <20 | 20 | 是
[6 empty] | 二氧化硫 | 14 | 50 | 是
[6 empty] | 氮氧化物 | 36 | 100 | 是
[6 empty] | 汞及其化合物 | 0.00005L | 0.03 | 是
[6 empty] | 烟气黑度 | 1 | 1 | 是
4 | 南海区 | 南海发电一厂有限公司 | 2#烟道 | 执行《火电厂大气污染物排放标准》（GB 13223-2011）表2大气污染物特别排放限值。 | 2021-01-20 | 烟尘 | <20 | 20 | 是
[6 empty] | 二氧化硫 | 4 | 50 | 是
[6 empty] | 氮氧化物 | 31 | 100 | 是
[6 empty] | 汞及其化合物 | 0.00005L | 0.03 | 是
|  |  | 废气排放口（FQ-04071-1） |  | 2021-01-20 | 烟气黑度 | 1 | 1 | 是
5 | 南海区 | 佛山市南海京能发电有限公司 | 3#烟道 | 执行《火电厂大气污染物排放标准》（GB 13223-2011）表2大气污染物特别排放限值。 | 2021-01-20 | 烟尘 | <20 | 20 | 是
[6 empty] | 二氧化硫 | 17 | 50 | 是
[6 empty] | 氮氧化物 | 29 | 100 | 是
[6 empty] | 汞及其化合物 | 0.00005L | 0.03 | 是
|  |  | 废气排放口（FQ-22438-1） |  | 2021-01-20 | 烟气黑度 | 1 | 1 | 是
备注：“-”表示没有执行标准，不参与评价。
|  | 填表 |  |  | 复核 |  |  | 审核

## 污水厂
佛山市2021年重点污染源第一季度（污水处理厂）监督性监测结果（19家）
单位：mg/L，pH值（无量钢）、色度（倍）、粪大肠菌群(个/L)除外
序号 | 行政区 | 企业名称 | 监测点名称 | 执行标准名称 | 监测日期 | 监测项目名称 | 污染物浓度 | 标准限值 | 是否达标 | 超标倍数 | 未监测原因
1 | 禅城区 | 佛山市禅城区污水处理有限公司镇安污水处理厂一期 | 一期处理后 | 执行《城镇污水处理厂污染物排放标准》(GB 18918-2002)一级A标准、《汾江河流域水污染物排放标准》（DB 44/1366-2014）以及《水污染物排放限值》（DB 44/26-2001）第二时段一级标准的较严者 | 2021-01-06 | pH值 | 7.36 | 6-9 | 是
[6 empty] | 氨氮 | 0.03 | 5 | 是
[6 empty] | 动植物油 | 0.06L | 1 | 是
[6 empty] | 粪大肠菌群数 | ＜20 | 1000 | 是
[6 empty] | 化学需氧量 | 9.8 | 40 | 是
[6 empty] | 六价铬 | 0.004L | 0.05 | 是
[6 empty] | 色度 | 2 | 30 | 是
[6 empty] | 生化需氧量 | 0.6 | 10 | 是
[6 empty] | 石油类 | 0.12 | 1 | 是
[6 empty] | 烷基汞 | 0.000030L | 不得检出 | 是
[6 empty] | 悬浮物 | 4L | 10 | 是
[6 empty] | 阴离子表面活性剂 | 0.11 | 0.5 | 是
[6 empty] | 总氮 | 11.5 | 15 | 是
[6 empty] | 总镉 | 0.00005L | 0.01 | 是
[6 empty] | 总铬 | 0.00019 | 0.1 | 是
[6 empty] | 总汞 | 0.00004L | 0.001 | 是
[6 empty] | 总磷 | 0.211 | 0.5 | 是
[6 empty] | 总铅 | 0.00142 | 0.1 | 是
[6 empty] | 总砷 | 0.005 | 0.1 | 是
|  | 佛山市禅城区污水处理有限公司镇安污水处理厂二期 | 二期处理后 | 执行《城镇污水处理厂污染物排放标准》(GB 18918-2002)一级A标准、《汾江河流域水污染物排放标准》（DB 44/1366-2014）以及《水污染物排放限值》（DB 44/26-2001）第二时段一级标准的较严者 | 2021-01-06 | pH值 | 7.32 | 6-9 | 是
[6 empty] | 氨氮 | 1.71 | 5 | 是
[6 empty] | 动植物油 | 0.11 | 1 | 是
[6 empty] | 粪大肠菌群数 | ＜20 | 1000 | 是
[6 empty] | 化学需氧量 | 11.6 | 40 | 是
[6 empty] | 六价铬 | 0.004L | 0.05 | 是
[6 empty] | 色度 | 2 | 30 | 是
[6 empty] | 生化需氧量 | 1.1 | 10 | 是
[6 empty] | 石油类 | 0.14 | 1 | 是
[6 empty] | 烷基汞 | 0.000030L | 不得检出 | 是
[6 empty] | 悬浮物 | 4L | 10 | 是
[6 empty] | 阴离子表面活性剂 | 0.1 | 0.5 | 是
[6 empty] | 总氮 | 12.8 | 15 | 是
[6 empty] | 总镉 | 0.00005L | 0.01 | 是
[6 empty] | 总铬 | 0.00021 | 0.1 | 是
[6 empty] | 总汞 | 0.00004L | 0.001 | 是
[6 empty] | 总磷 | 0.09 | 0.5 | 是
[6 empty] | 总铅 | 0.0268 | 0.1 | 是
[6 empty] | 总砷 | 0.0047 | 0.1 | 是
|  | 佛山市禅城区污水处理有限公司镇安污水处理厂三期 | 三期处理后 | 执行《城镇污水处理厂污染物排放标准》(GB 18918-2002)一级A标准、《汾江河流域水污染物排放标准》（DB 44/1366-2014）以及《水污染物排放限值》（DB 44/26-2001）第二时段一级标准的较严者 | 2021-01-06 | pH值 | 7.49 | 6-9 | 是
[6 empty] | 氨氮 | 0.01L | 5 | 是
[6 empty] | 动植物油 | 0.13 | 1 | 是
[6 empty] | 粪大肠菌群数 | ＜20 | 1000 | 是
[6 empty] | 化学需氧量 | 7.2 | 40 | 是
[6 empty] | 六价铬 | 0.004L | 0.05 | 是
[6 empty] | 色度 | 2 | 30 | 是
[6 empty] | 生化需氧量 | 0.9 | 10 | 是
[6 empty] | 石油类 | 0.06L | 1 | 是
[6 empty] | 烷基汞 | 0.000030L | 不得检出 | 是
[6 empty] | 悬浮物 | 4L | 10 | 是
[6 empty] | 阴离子表面活性剂 | 0.1 | 0.5 | 是
[6 empty] | 总氮 | 10.4 | 15 | 是
[6 empty] | 总镉 | 0.00005L | 0.01 | 是
[6 empty] | 总铬 | 0.00022 | 0.1 | 是
[6 empty] | 总汞 | 0.00004L | 0.001 | 是
[6 empty] | 总磷 | 0.087 | 0.5 | 是
[6 empty] | 总铅 | 0.0072 | 0.1 | 是
[6 empty] | 总砷 | 0.0045 | 0.1 | 是
2 | 禅城区 | 佛山市禅城区污水处理有限公司沙岗污水处理厂 | 处理后 | 执行《城镇污水处理厂污染物排放标准》(GB 18918-2002)一级A标准、《汾江河流域水污染物排放标准》（DB 44/1366-2014）以及《水污染物排放限值》（DB 44/26-2001）第二时段一级标准的较严者 | 2021-01-06 | pH值 | 7.63 | 6-9 | 是
[6 empty] | 氨氮 | 0.01L | 5 | 是
[6 empty] | 动植物油 | 0.06L | 1 | 是
[6 empty] | 粪大肠菌群数 | ＜20 | 1000 | 是
[6 empty] | 化学需氧量 | 3.4 | 40 | 是
[6 empty] | 六价铬 | 0.004L | 0.05 | 是
[6 empty] | 色度 | 2 | 30 | 是
[6 empty] | 生化需氧量 | 0.5 | 10 | 是
[6 empty] | 石油类 | 0.1 | 1 | 是
[6 empty] | 烷基汞 | 0.000030L | 不得检出 | 是
[6 empty] | 悬浮物 | 4L | 10 | 是
[6 empty] | 阴离子表面活性剂 | 0.13 | 0.5 | 是
[6 empty] | 总氮 | 8.49 | 15 | 是
[6 empty] | 总镉 | 0.00005L | 0.01 | 是
[6 empty] | 总铬 | 0.00034 | 0.1 | 是
[6 empty] | 总汞 | 0.00004L | 0.001 | 是
[6 empty] | 总磷 | 0.047 | 0.5 | 是
[6 empty] | 总铅 | 0.0026 | 0.1 | 是
[6 empty] | 总砷 | 0.0072 | 0.1 | 是
3 | 禅城区 | 佛山市禅城区污水处理有限公司东鄱污水处理厂 | 处理后 | 执行《城镇污水处理厂污染物排放标准》(GB 18918-2002)一级A标准、《汾江河流域水污染物排放标准》（DB 44/1366-2014）以及《水污染物排放限值》（DB 44/26-2001）第二时段一级标准的较严者。 | 2021-01-06 | pH值 | 7.56 | 6-9 | 是
[6 empty] | 氨氮 | 0.01L | 5 | 是
[6 empty] | 动植物油 | 0.1 | 1 | 是
[6 empty] | 粪大肠菌群数 | ＜20 | 1000 | 是
[6 empty] | 化学需氧量 | 4.6 | 40 | 是
[6 empty] | 六价铬 | 0.004L | 0.05 | 是
[6 empty] | 色度 | 2 | 30 | 是
[6 empty] | 生化需氧量 | 0.5 | 10 | 是
[6 empty] | 石油类 | 0.06 | 1 | 是
[6 empty] | 烷基汞 | 0.000030L | 不得检出 | 是
[6 empty] | 悬浮物 | 4L | 10 | 是
[6 empty] | 阴离子表面活性剂 | 0.1 | 0.5 | 是
[6 empty] | 总氮 | 6.32 | 15 | 是
[6 empty] | 总镉 | 0.00005L | 0.01 | 是
[6 empty] | 总铬 | 0.00031 | 0.1 | 是
[6 empty] | 总汞 | 0.00004L | 0.001 | 是
[6 empty] | 总磷 | 0.129 | 0.5 | 是
[6 empty] | 总铅 | 0.0118 | 0.1 | 是
[6 empty] | 总砷 | 0.0042 | 0.1 | 是
4 | 南海区 | 佛山市汇之源大沥污水处理有限公司 | 排水口（WS-17772-1） | 执行《城镇污水处理厂污染物排放标准》（GB 18918-2002）中的一级A标准、广东省地方标准《汾江河流域水污染物排放标准》（DB 44/1366-2014）及广东省地方标准《水污染物排放限值》（DB 44/26-2001）第二时段一级标准的较严值。 | 2021-01-26 | pH值 | 7.26 | 6～9 | 是
[6 empty] | 色度 | 2 | 30 | 是
[6 empty] | 五日生化需氧量 | 0.5L | 10 | 是
[6 empty] | 化学需氧量 | 7 | 40 | 是
[6 empty] | 石油类 | 0.06L | 1 | 是
[6 empty] | 动植物油 | 0.06L | 1 | 是
[6 empty] | 氨氮 | 0.548 | 5.0 | 是
[6 empty] | 总磷 | 0.03 | 0.5 | 是
[6 empty] | 阴离子表面活性剂 | 0.08 | 0.5 | 是
[6 empty] | 总氮 | 5.05 | 15 | 是
[6 empty] | 粪大肠菌群数 | 10L | 1000 | 是
[6 empty] | 总汞 | 0.00004L | 0.001 | 是
5 | 南海区 | 佛山市南海区三新水务有限公司（盐步污水处理厂） | 排水口（WS-22394-3） | 执行《城镇污水处理厂污染物排放标准》（GB 18918-2002）中的一级A标准及广东省地方标准《水污染物排放限值》（DB 44/26-2001）第二时段一级标准的较严值。 | 2021-01-26 | pH值 | 7.85 | 6～9 | 是
[6 empty] | 色度 | 2 | 30 | 是
[6 empty] | 五日生化需氧量 | 2.8 | 10 | 是
[6 empty] | 化学需氧量 | 8 | 40 | 是
[6 empty] | 石油类 | 0.06L | 1 | 是
[6 empty] | 动植物油 | 0.06L | 1 | 是
[6 empty] | 氨氮 | 0.031 | 5 | 是
[6 empty] | 总磷 | 0.07 | 0.5 | 是
[6 empty] | 阴离子表面活性剂 | 0.07 | 0.5 | 是
[6 empty] | 总氮 | 1.45 | 15 | 是
[6 empty] | 粪大肠菌群数 | 10L | 1000 | 是
[6 empty] | 总汞 | 0.00035 | 0.001 | 是
6 | 南海区 | 佛山市南海尚源水处理有限公司（大沥城西污水处理厂） | 排水口（WS-35238-1） | 执行《城镇污水处理厂污染物排放标准》（GB 18918-2002）一级A标准、广东省地方标准《水污染物排放限值》（DB 44/26-2001）第二时段一级标准及广东省地方标准《汾江河流域水污染物排放标准》（DB 44/1366-2014）城镇污水处理厂水污染物排放浓度限值的较严值。 | 2021-01-26 | pH值 | 7.34 | 6～9 | 是
[6 empty] | 色度 | 2 | 30 | 是
[6 empty] | 五日生化需氧量 | 0.5L | 10 | 是
[6 empty] | 化学需氧量 | 14 | 40 | 是
[6 empty] | 石油类 | 0.06L | 1 | 是
[6 empty] | 动植物油 | 0.06L | 1 | 是
[6 empty] | 氨氮 | 0.052 | 5 | 是
[6 empty] | 总磷 | 0.20 | 0.5 | 是
[6 empty] | 阴离子表面活性剂 | 0.07 | 0.5 | 是
[6 empty] | 总氮 | 10.6 | 15 | 是
[6 empty] | 粪大肠菌群数 | 10L | 1000 | 是
[6 empty] | 总汞 | 0.00004L | 0.001 | 是
7 | 南海区 | 佛山市瀚成水环境治理有限公司（平洲污水处理厂） | 排水口（WS-03826-1） | 执行《城镇污水处理厂污染物排放标准》（GB 18918-2002）一级A标准、广东省地方标准《水污染物排放限值》（DB 44/26-2001）第二时段一级标准及广东省地方标准《汾江河流域水污染物排放标准》（DB 44/1366-2014）城镇污水处理厂水污染物排放浓度限值的较严值。 | 2021-01-26 | pH值 | 7.50 | 6～9 | 是
[6 empty] | 色度 | 2 | 30 | 是
[6 empty] | 五日生化需氧量 | 0.7 | 10 | 是
[6 empty] | 化学需氧量 | 10 | 40 | 是
[6 empty] | 石油类 | 0.06L | 1 | 是
[6 empty] | 动植物油 | 0.06L | 1 | 是
[6 empty] | 氨氮 | 0.207 | 5.0 | 是
[6 empty] | 总磷 | 0.17 | 0.5 | 是
[6 empty] | 阴离子表面活性剂 | 0.07 | 0.5 | 是
[6 empty] | 总氮 | 3.59 | 15 | 是
[6 empty] | 粪大肠菌群数 | 10L | 1000 | 是
[6 empty] | 总汞 | 0.00094 | 0.001 | 是
8 | 南海区 | 佛山市南海三山智慧岛水处理有限公司（三山污水处理厂） | 排水口（WS-36382-1） | 执行《城镇污水处理厂污染物排放标准》（GB 18918-2002）中的一级A标准及广东省地方标准《水污染物排放限值》（DB 44/26-2001）第二时段一级标准的较严值。 | 2021-01-26 | pH值 | 7.59 | 6～9 | 是
[6 empty] | 色度 | 2 | 30 | 是
[6 empty] | 五日生化需氧量 | 5.1 | 10 | 是
[6 empty] | 化学需氧量 | 20 | 40 | 是
[6 empty] | 石油类 | 0.06L | 1 | 是
[6 empty] | 动植物油 | 0.06L | 1 | 是
[6 empty] | 氨氮 | 5.570 | 5 | 是
[6 empty] | 总磷 | 0.14 | 0.5 | 是
[6 empty] | 阴离子表面活性剂 | 0.14 | 0.5 | 是
[6 empty] | 总氮 | 11.4 | 15 | 是
[6 empty] | 粪大肠菌群数 | 355 | 1000 | 是
[6 empty] | 总汞 | 0.00004L | 0.001 | 是
9 | 南海区 | 佛山市南海区里水污水处理有限公司（里水城区污水处理厂） | 排水口（WS-17882-1) | 执行《城镇污水处理厂污染物排放标准》（GB 18918-2002）中的一级A标准及广东省地方标准《水污染物排放限值》（DB 44/26-2001）第二时段一级标准的较严值。 | 2021-01-26 | pH值 | 6.67 | 6～9 | 是
[6 empty] | 色度 | 2 | 30 | 是
[6 empty] | 五日生化需氧量 | 0.5L | 10 | 是
[6 empty] | 化学需氧量 | 8 | 40 | 是
[6 empty] | 石油类 | 0.06L | 1 | 是
[6 empty] | 动植物油 | 0.06L | 1 | 是
[6 empty] | 氨氮 | 0.026 | 5 | 是
[6 empty] | 总磷 | 0.02 | 0.5 | 是
[6 empty] | 阴离子表面活性剂 | 0.04 | 0.5 | 是
[6 empty] | 总氮 | 2.37 | 15 | 是
[6 empty] | 粪大肠菌群数 | 10L | 1000 | 是
[6 empty] | 总汞 | 0.00004L | 0.001 | 是
10 | 南海区 | 佛山市南海区里水污水处理有限公司（大石污水处理厂） | 排水口（WS-44403-1） | 执行《城镇污水处理厂污染物排放标准》（GB 18918-2002）中的一级A标准及广东省地方标准《水污染物排放限值》（DB 44/26-2001）第二时段一级标准的较严值。 | 2021-01-26 | pH值 | 7.47 | 6～9 | 是
[6 empty] | 色度 | 2 | 30 | 是
[6 empty] | 五日生化需氧量 | 0.5L | 10 | 是
[6 empty] | 化学需氧量 | 6 | 40 | 是
[6 empty] | 石油类 | 0.06L | 1 | 是
[6 empty] | 动植物油 | 0.06L | 1 | 是
[6 empty] | 氨氮 | 0.707 | 5 | 是
[6 empty] | 总磷 | 0.07 | 0.5 | 是
[6 empty] | 阴离子表面活性剂 | 0.06 | 0.5 | 是
[6 empty] | 总氮 | 3.49 | 15 | 是
[6 empty] | 粪大肠菌群数 | 10L | 1000 | 是
[6 empty] | 总汞 | 0.00004L | 0.001 | 是
11 | 南海区 | 佛山市南海区狮山镇松岗污水处理有限公司 | 排水口（WS-17835-2） | 执行《城镇污水处理厂污染物排放标准》（GB 18918-2002）中的一级A标准及广东省地方标准《水污染物排放限值》（DB 44/26-2001）第二时段一级标准的较严值。 | 2021-01-26 | pH值 | 7.56 | 6～9 | 是
[6 empty] | 色度 | 2 | 30 | 是
[6 empty] | 五日生化需氧量 | 1.4 | 10 | 是
[6 empty] | 化学需氧量 | 12 | 40 | 是
[6 empty] | 石油类 | 0.06L | 1 | 是
[6 empty] | 动植物油 | 0.06L | 1 | 是
[6 empty] | 氨氮 | 0.247 | 5 | 是
[6 empty] | 总磷 | 0.05 | 0.5 | 是
[6 empty] | 阴离子表面活性剂 | 0.12 | 0.5 | 是
[6 empty] | 总氮 | 2.85 | 15 | 是
[6 empty] | 粪大肠菌群数 | 10L | 1000 | 是
[6 empty] | 总汞 | 0.00004L | 0.001 | 是
12 | 南海区 | 佛山市南海西樵鑫龙水处理有限公司 | 排水口（WS-21839-1） | 执行《纺织染整工业水污染物排放标准》（GB 4287-2012)及其修改单中表2直接排放标准，其中：化学需氧量从严要求，即：化学需氧量60mg/l，苯胺类、六价铬执行《纺织染整工业水污染物排放标准》（GB 4287-2012）及其修改单中表1标准（直接排放），色度、总铜、挥发酚执行《水污染物排放限值》（DB 44/26-2001）第二时段一级标准（纺织染整工业）。 | 2021-01-26 | pH值 | 7.48 | 6～9 | 是
[6 empty] | 色度 | 8 | 40 | 是
[6 empty] | 悬浮物 | 4L | 50 | 是
[6 empty] | 五日生化需氧量 | 2.7 | 20 | 是
[6 empty] | 化学需氧量 | 43 | 60 | 是
[6 empty] | 挥发酚 | 0.012 | 0.3 | 是
[6 empty] | 硫化物 | 0.005L | 0.5 | 是
[6 empty] | 氨氮 | 1.769 | 10 | 是
[6 empty] | 总磷 | 0.20 | 0.5 | 是
[6 empty] | 苯胺类 | 0.18 | 1.0 | 是
[6 empty] | 总氮 | 4.39 | 15 | 是
[6 empty] | 六价铬 | 0.004L | 0.5 | 是
[6 empty] | 总铜 | 0.006L | 0.5 | 是
[6 empty] | 总锑 | 0.06L | 0.10 | 是
13 | 南海区 | 佛山市南海区大沥镇工业废水处理厂 | 排水口（WS-37808-1） | 执行广东省《水污染物排放限值》（DB 44/26-2001）第二时段一级标准（其他排污单位）、《汾江河流域水污染物排放标准》（DB 44/1366-2014）中有色金属压延加工业排放浓度限值和广东省《电镀水污染物排放标准》（DB 44/1597-2015）中表1现有项目水污染物排放限值（珠三角）三者较严者。 | 2021-01-26 | pH值 | 7.48 | 6～9 | 是
[6 empty] | 色度 | 2 | 40 | 是
[6 empty] | 悬浮物 | 4L | 30 | 是
[6 empty] | 五日生化需氧量 | 0.6 | 20 | 是
[6 empty] | 化学需氧量 | 24 | 60 | 是
[6 empty] | 石油类 | 0.06L | 2.0 | 是
[6 empty] | 总氰化物 | 0.004L | 0.2 | 是
[6 empty] | 氨氮 | 0.380 | 5.0 | 是
[6 empty] | 氟化物 | 2.30 | 10 | 是
[6 empty] | 总磷 | 0.10 | 0.5 | 是
[6 empty] | 总氮 | 6.15 | 20 | 是
[6 empty] | 总汞 | 0.00004L | 0.005 | 是
[6 empty] | 总镉 | 0.005L | 0.01 | 是
[6 empty] | 总铬 | 0.03L | 0.5 | 是
[6 empty] | 六价铬 | 0.004L | 0.1 | 是
[6 empty] | 总铅 | 0.07L | 0.1 | 是
[6 empty] | 总镍 | 0.06 | 0.5 | 是
[6 empty] | 总银 | 0.02L | 0.1 | 是
[6 empty] | 总铜 | 0.006L | 0.5 | 是
[6 empty] | 总锌 | 0.012 | 1.0 | 是
14 | 高明区 | 佛山市高明区浩辉水处理有限公司 | WS-02015 | 《城镇污水处理厂污染物排放标准》（GB 18918-2002）一级B标准，化学需氧量从严执行《水污染物排放限值》（DB 44/26-2001）第二时段一级标准（40mg/L） | 2021-01-11 | pH值 | 8.01 | 6-9 | 是
[6 empty] | 化学需氧量 | 37 | 40 | 是
[6 empty] | 五日生化需氧量 | 7.9 | 20 | 是
[6 empty] | 悬浮物 | 4L | 20 | 是
[6 empty] | 色度 | 4 | 30 | 是
[6 empty] | 氨氮 | 0.749 | 8 | 是
[6 empty] | 阴离子表面活性剂 | 0.2 | 1 | 是
[6 empty] | 粪大肠菌群 | 370 | 10000 | 是
[6 empty] | 总氮 | 2.91 | 20 | 是
[6 empty] | 总磷 | 0.02 | 1 | 是
[6 empty] | 石油类 | 0.51 | 3 | 是
[6 empty] | 动植物油 | 0.79 | 3 | 是
[6 empty] | 六价铬 | 0.004L | 0.05 | 是
[6 empty] | 总铬 | 0.03L | 0.1 | 是
[6 empty] | 总砷 | 0.0003L | 0.1 | 是
[6 empty] | 总汞 | 0.00004L | 0.001 | 是
[6 empty] | 总铅 | 0.01L | 0.1 | 是
[6 empty] | 总镉 | 0.001L | 0.01 | 是
15 | 高明区 | 佛山市高明南江环保水务有限公司 | WS-10108-1 | 《城镇污水处理厂污染物排放标准》（GB 18918-2002）一级B标准，化学需氧量从严执行《水污染物排放限值》（DB 44/26-2001）第二时段一级标准（40mg/L） | 2021-01-11 | pH值 | 7.4 | 6-9 | 是
[6 empty] | 化学需氧量 | 16 | 40 | 是
[6 empty] | 五日生化需氧量 | 3.2 | 20 | 是
[6 empty] | 悬浮物 | 4L | 20 | 是
[6 empty] | 色度 | 4 | 30 | 是
[6 empty] | 氨氮 | 0.397 | 8 | 是
[6 empty] | 阴离子表面活性剂 | 0.14 | 1 | 是
[6 empty] | 粪大肠菌群 | 460 | 10000 | 是
[6 empty] | 总氮 | 3.69 | 20 | 是
[6 empty] | 总磷 | 0.01 | 1 | 是
[6 empty] | 石油类 | 0.49 | 3 | 是
[6 empty] | 动植物油 | 0.66 | 3 | 是
[6 empty] | 六价铬 | 0.004L | 0.05 | 是
[6 empty] | 总铬 | 0.03L | 0.1 | 是
[6 empty] | 总砷 | 0.0003L | 0.1 | 是
[6 empty] | 总汞 | 0.00004L | 0.001 | 是
[6 empty] | 总铅 | 0.01L | 0.1 | 是
[6 empty] | 总镉 | 0.001L | 0.01 | 是
16 | 高明区 | 佛山市高明南业环保水务有限公司 | WS-05096 | 《城镇污水处理厂污染物排放标准》（GB 18918-2002）一级B标准，化学需氧量从严执行《水污染物排放限值》（DB 44/26-2001）第二时段一级标准（40mg/L） | 2021-01-11 | pH值 | 7.66 | 6-9 | 是
[6 empty] | 化学需氧量 | 18 | 40 | 是
[6 empty] | 五日生化需氧量 | 3.8 | 20 | 是
[6 empty] | 悬浮物 | 4L | 20 | 是
[6 empty] | 色度 | 2 | 30 | 是
[6 empty] | 氨氮 | 0.434 | 8 | 是
[6 empty] | 阴离子表面活性剂 | 0.15 | 1 | 是
[6 empty] | 粪大肠菌群 | 350 | 10000 | 是
[6 empty] | 总氮 | 2.92 | 20 | 是
[6 empty] | 总磷 | 0.01 | 1 | 是
[6 empty] | 石油类 | 0.5 | 3 | 是
[6 empty] | 动植物油 | 0.7 | 3 | 是
[6 empty] | 六价铬 | 0.004L | 0.05 | 是
[6 empty] | 总铬 | 0.03L | 0.1 | 是
[6 empty] | 总砷 | 0.0003L | 0.1 | 是
[6 empty] | 总汞 | 0.00004L | 0.001 | 是
[6 empty] | 总铅 | 0.01L | 0.1 | 是
[6 empty] | 总镉 | 0.001L | 0.01 | 是
17 | 高明区 | 佛山市高明区广业环保有限公司 (原广东广业林茂污水处理有限公司） | WS-01009 | 《城镇污水处理厂污染物排放标准》（GB 18918-2002）一级B标准，化学需氧量从严执行《水污染物排放限值》（DB 44/26-2001）第二时段一级标准（40mg/L） | 2021-01-11 | pH值 | 8.02 | 6-9 | 是
[6 empty] | 化学需氧量 | 7 | 40 | 是
[6 empty] | 五日生化需氧量 | 1.3 | 10 | 是
[6 empty] | 悬浮物 | 4L | 10 | 是
[6 empty] | 色度 | 2 | 30 | 是
[6 empty] | 氨氮 | 0.407 | 5 | 是
[6 empty] | 阴离子表面活性剂 | 0.1 | 0.5 | 是
[6 empty] | 粪大肠菌群 | 360 | 1000 | 是
[6 empty] | 总氮 | 4.24 | 15 | 是
[6 empty] | 总磷 | 0.03 | 0.5 | 是
[6 empty] | 石油类 | 0.51 | 1 | 是
[6 empty] | 动植物油 | 0.52 | 1 | 是
[6 empty] | 六价铬 | 0.004L | 0.05 | 是
[6 empty] | 总铬 | 0.03L | 0.1 | 是
[6 empty] | 总砷 | 0.0003L | 0.1 | 是
[6 empty] | 总汞 | 0.00004L | 0.001 | 是
[6 empty] | 总铅 | 0.01L | 0.1 | 是
[6 empty] | 总镉 | 0.001L | 0.01 | 是
18 | 三水区 | 佛山市汇之源驿岗污水处理有限公司 | WS-365001 排放口 | 执行《城镇污水处理厂污染物排放标准》（GB 18918-2002）一级标准的A标准及广东省地方标准《水污染物排放限值》（DB 44/26-2001）第二时段一级标准两者中的较严标准） | 2021/1/12和2021/1/13 | pH值 | 6.83 | 6～9 | 是
[6 empty] | 化学需氧量 | 5 | 40 | 是
[6 empty] | 五日生化需氧量 | 0.5 | 10 | 是
[6 empty] | 悬浮物 | 4L | 10 | 是
[6 empty] | 氨氮 | 0.421 | 5 | 是
[6 empty] | 总磷 | 0.06 | 1 | 是
[6 empty] | 六价铬 | 0.004L | 0.05 | 是
[6 empty] | 总铬 | 0.004L | 0.1 | 是
[6 empty] | 阴离子表面活性剂 | 0.07 | 0.5 | 是
[6 empty] | 动植物油 | 0.06L | 1 | 是
[6 empty] | 石油类 | 0.17 | 1 | 是
[6 empty] | 铅 | 0.001L | 0.1 | 是
[6 empty] | 镉 | 0.0001L | 0.01 | 是
[6 empty] | 色度 | <2 | 30 | 是
[6 empty] | 粪大肠菌群 | 50 | 10000 | 是
[6 empty] | 砷 | 0.0019 | 0.1 | 是
[6 empty] | 汞 | 0.00004L | 0.001 | 是
[6 empty] | 总氮 | 6.38 | 15 | 是
19 | 三水区 | 佛山市汇之源驿岗污水处理有限公司（驿岗污水厂扩建） | WS-365002 排放口处理后 | 执行《城镇污水处理厂污染物排放标准》（GB 18918-2002）一级标准的A标准及广东省地方标准《水污染物排放限值》（DB 44/26-2001）第二时段一级标准两者中的较严标准） | 2021/1/12和2021/1/13 | pH值 | 7.16 | 6～9 | 是
[6 empty] | 化学需氧量 | 6 | 40 | 是
[6 empty] | 五日生化需氧量 | 0.6 | 10 | 是
[6 empty] | 悬浮物 | 4L | 10 | 是
[6 empty] | 氨氮 | 0.467 | 5 | 是
[6 empty] | 总磷 | 0.07 | 1 | 是
[6 empty] | 六价铬 | 0.004L | 0.05 | 是
[6 empty] | 总铬 | 0.004L | 0.1 | 是
[6 empty] | 阴离子表面活性剂 | 0.06 | 0.5 | 是
[6 empty] | 动植物油 | 0.06L | 1 | 是
[6 empty] | 石油类 | 0.17 | 1 | 是
[6 empty] | 铅 | 0.001L | 0.1 | 是
[6 empty] | 镉 | 0.0001L | 0.01 | 是
[6 empty] | 色度 | <2 | 30 | 是
[6 empty] | 粪大肠菌群 | 120 | 10000 | 是
[6 empty] | 砷 | 0.0019 | 0.1 | 是
[6 empty] | 汞 | 0.00004L | 0.001 | 是
[6 empty] | 总氮 | 3.54 | 15 | 是
备注：“-”表示没有执行标准，不参与评价。
|  | 填表 |  |  | 复核 |  |  | 审核

## 危废处理企业废水
佛山市2021年第一季度重点污染源（危废废水）监督性监测结果（3家）
单位：mg/L，pH值（无量钢）色度（倍）除外
序号 | 行政区 | 企业名称 | 监测点名称 | 执行标准名称 | 监测日期 | 监测项目名称 | 污染物浓度 | 标准限值 | 是否达标 | 超标倍数 | 未监测原因
1 | 高明区 | 佛山市津西金兰冷轧板有限公司 | WS-05008 | 参考《钢铁工业水污染物排放标准》（GB 13456-2012）排放限值和 《水污染物排放限值》（DB 44/ 26—2001） | 2021-01-07 | pH值 | 7.94 | 6-9 | 是
[6 empty] | 化学需氧量 | 46 | 70 | 是
[6 empty] | 悬浮物 | 9 | 30 | 是
[6 empty] | 色度 | 4 | 40 | 是
[6 empty] | 氨氮 | 0.718 | 5 | 是
[6 empty] | 挥发酚 | 0.01L | 0.3 | 是
[6 empty] | 总铜 | 0.05L | 0.5 | 是
[6 empty] | 总锌 | 0.05L | 2 | 是
[6 empty] | 总铁 | 0.28 | - | -
[6 empty] | 石油类 | 0.44 | 3 | 是
[6 empty] | 总磷 | 0.1 | 0.5 | 是
[6 empty] | 总氮 | 2.2 | 15 | 是
[6 empty] | 总氰化物 | 0.004L | 0.3 | 是
[6 empty] | 氟化物 | 0.42 | 10 | 是
2 | 高明区 | 佛山市高明基业冷轧钢板有限公司 | WS-11212 | 参考《钢铁工业水污染物排放标准》（GB 13456-2012）排放限值和 《水污染物排放限值》（DB 44/ 26—2001） | 2021-01-14 | pH值 | 7.23 | 6-9 | 是
[6 empty] | 化学需氧量 | 21 | 70 | 是
[6 empty] | 悬浮物 | 4L | 30 | 是
[6 empty] | 氨氮 | 0.586 | 5 | 是
[6 empty] | 总磷 | 0.13 | 0.5 | 是
[6 empty] | 总氮 | 3.58 | 15 | 是
[6 empty] | 六价铬 | 0.004L | 0.5 | 是
[6 empty] | 总铬 | 0.03L | 1.5 | 是
[6 empty] | 总铜 | 0.05L | 0.1 | 是
[6 empty] | 总镍 | 0.01L | 1 | 是
[6 empty] | 总锌 | 0.05L | 2 | 是
[6 empty] | 总镉 | 0.05L | 0.1 | 是
[6 empty] | 总铁 | 0.1 | - | -
[6 empty] | 石油类 | 0.44 | 3 | 是
[6 empty] | 总砷 | 0.0003L | 0.5 | 是
[6 empty] | 总汞 | 0.00004L | 0.05 | 是
[6 empty] | 总氰化物 | 0.004L | 0.3 | 是
[6 empty] | 氟化物 | 0.43 | 10 | 是
3 | 高明区 | 佛山市南海华友金属制品有限公司高明分公司 | WS-05069 | 参考《钢铁工业水污染物排放标准》（GB 13456-2012）排放限值 | 2021-01-11 | pH值 | 7.64 | 6-9 | 是
[6 empty] | 化学需氧量 | 30 | 70 | 是
[6 empty] | 悬浮物 | 4L | 30 | 是
[6 empty] | 氨氮 | 0.41 | 5 | 是
[6 empty] | 六价铬 | 0.004L | 0.5 | 是
[6 empty] | 总铬 | 0.03L | 1.5 | 是
[6 empty] | 总铜 | 0.05L | 0.5 | 是
[6 empty] | 总锌 | 0.05L | 2 | 是
[6 empty] | 总镉 | 0.05L | 0.5 | 是
[6 empty] | 总镍 | 0.01L | 1 | 是
[6 empty] | 总铁 | 0.03L | 10 | 是
[6 empty] | 石油类 | 0.41 | 3 | 是
[6 empty] | 总磷 | 0.21 | 0.5 | 是
[6 empty] | 总氮 | 4.14 | 15 | 是
[6 empty] | 总砷 | 0.0003L | 0.5 | 是
[6 empty] | 总汞 | 0.00004L | 0.05 | 是
[6 empty] | 总氰化物 | 0.004L | 0.3 | 是
[6 empty] | 氟化物 | 0.67 | 10 | 是
备注：“-”表示没有执行标准，不参与评价。
|  | 填表 |  |  | 复核 |  |  | 审核

## 垃圾填埋场废水
佛山市2021年重点污染源第一季度（垃圾场废水）监督性监测结果（1家）
单位：mg/L，pH值（无量钢）、色度（倍）、粪大肠菌群(个/L)除外
序号 | 行政区 | 企业名称 | 监测点名称 | 执行标准名称 | 监测日期 | 监测项目名称 | 污染物浓度 | 标准限值 | 是否达标 | 超标倍数 | 未监测原因
1 | 高明区 | 佛山市绿能环保有限公司 | WS-07001 | 《生活垃圾填埋场污染控制标准》（GB 16889-2008）表2标准 | 2021-01-14 | pH值 | 6.46 | - | -
[6 empty] | 化学需氧量 | 54 | 100 | 是
[6 empty] | 五日生化需氧量 | 10.7 | 30 | 是
[6 empty] | 悬浮物 | 4L | 30 | 是
[6 empty] | 色度 | 4 | 40 | 是
[6 empty] | 氨氮 | 0.147 | 25 | 是
[6 empty] | 粪大肠菌群 | 10L | 10000 | 是
[6 empty] | 总氮 | 9.04 | 40 | 是
[6 empty] | 总磷 | 0.08 | 3 | 是
[6 empty] | 六价铬 | 0.004L | 0.05 | 是
[6 empty] | 总铬 | 0.03L | 0.1 | 是
[6 empty] | 总砷 | 0.0003L | 0.1 | 是
[6 empty] | 总汞 | 0.00004L | 0.001 | 是
[6 empty] | 总铅 | 0.01L | 0.1 | 是
[6 empty] | 总镉 | 0.001L | 0.01 | 是
备注：“-”表示没有执行标准，不参与评价。
|  | 填表 |  |  | 复核 |  | 审核