## 封-2 招标控制价封面
|  | 佛山市高明区荷城街道圣堂股份经济合作社非革命老区建设工程 |  | 工程
招 标 控 制 价
招 标 人：
(单位盖章)
造价咨询人：
(单位盖章)
年 月 日
封-2

## 表-04 单位工程招标控制价汇总表
单位工程招标控制价汇总表
工程名称：佛山市高明区荷城街道圣堂股份经济合作社非革命老区建设工程 |  |  | 标段： | 第 1 页 共 1 页
序号 | 汇总内容 | 金额:(元) |  |  | 其中：暂估价(元)
1 | 分部分项合计
2 | 措施合计
2.1 | 绿色施工安全防护措施费 | 33461.70
2.2 | 其他措施费
3 | 其他项目 |  |  |  | －
3.1 | 暂列金额
3.2 | 暂估价
3.3 | 计日工
3.4 | 总承包服务费
3.5 | 预算包干费
3.6 | 工程优质费
3.7 | 概算幅度差
3.8 | 索赔费用
3.9 | 现场签证费用
3.10 | 其他费用
4 | 税前工程造价
5 | 增值税销项税额 |  |  |  | －
6 | 建安费
7 | 设计及预算编制费（按建安费的3.5%） | 34692.24
8 | 总造价
招标控制价合计=1+2+3+5 |  |  |  |  | 0.00
注：本表适用于单位工程招标控制价或投标报价的汇总，如无单位工程划分，单项工程也使用本表汇总
表—04

## 表-08 分部分项工程和单价措施项目清单与计价表
分部分项工程和单价措施项目清单与计价表
工程名称：佛山市高明区荷城街道圣堂股份经济合作社非革命老区建设工程 |  |  |  | 标段： |  |  |  | 第 1 页 共 3 页
序号 | 项目编码 | 项目名称 | 项目特征描述 |  | 计量单位 | 工程量 | 金额（元）
[7 empty] | 综合单价 |  | 综合合价 | 其中
暂估价
整个项目
1 | 040101002001 | 挖沟槽土方 | 1.人工挖沟槽土方 一、二类土 深度在2m内  2.挖掘机挖沟槽、基坑土方 一、二类土 |  | m3 | 63.37
2 | 040103001001 | 回填方 | 1.回填土 夯实机夯实 槽、坑 |  | m3 | 45.98
3 | 040103002001 | 余方弃置 | 1.自卸汽车运土方 运距1km内 实际运距(km):12 2.挖掘机装土 |  | m3 | 17.39
4 | 040202001001 | 路床(槽)整形 | 1.路床碾压检验 |  | m2 | 3895
5 | 040202015001 | 水泥稳定石粉层 | 1.集中拌合水泥石粉混合料 水泥含量 10% 2.自卸汽车运输水泥石粉(碎石)混合料 自卸汽车装载 第一个1km 实际运距(km):6 3.机械铺筑水泥石粉(碎石)混合料 厚度 15cm 实际厚度(cm):10 |  | m2 | 195
6 | 040202011001 | 石粉层 | 1.人机配合铺装石粉底层 厚度 15cm 实际厚度(cm):5 |  | m2 | 3700
7 | 040203007001 | 水泥混凝土 | 1.水泥混凝土路面 厚度 20cm 实际厚度(cm):10 2.普通预拌混凝土 碎石粒径综合考虑 C25 3.缩缝 4.水泥混凝土路面养生 水养生 |  | m2 | 3895
8 | 040501001001 | Ⅱ级钢筋混凝土排水管DN300 | 1.垫层 混凝土 2.普通预拌混凝土 碎石粒径综合考虑 C15 3.混凝土管铺设 承插式(φ150-3000) 人机配合下管管径(mm以内) 300 4.水泥砂浆接口(120°管基) 管径(mm以内) 300 5.管道闭水试验 管径(mm以内) 400 |  | m | 142
本页小计
注：为计取规费等的使用，可在表中增设其中：“定额人工费”。
表—08
分部分项工程和单价措施项目清单与计价表
工程名称：佛山市高明区荷城街道圣堂股份经济合作社非革命老区建设工程 |  |  |  | 标段： |  |  |  | 第 2 页 共 3 页
序号 | 项目编码 | 项目名称 | 项目特征描述 |  | 计量单位 | 工程量 | 金额（元）
[7 empty] | 综合单价 |  | 综合合价 | 其中
暂估价
9 | 040501004001 | PVC-U排水管 DN200 | 1.塑料管安装(粘接) 管外径(mm以内) 200 2.管道闭水试验 管径(mm以内) 400 |  | m | 22
10 | 040504009001 | 雨水口 | 1.非定型井垫层 混凝土 2.普通预拌混凝土 碎石粒径综合考虑 C15 3.砖砌 矩形 4.湿拌砌筑砂浆 砌筑灰缝≥5mm M7.5 5.砖墙 抹灰 井内侧 井外壁需要抹灰 人工*0.8 6.湿拌抹灰砂浆 一次抹灰厚度≥5mm M20 7.砖墙 抹灰 井内侧 8.湿拌抹灰砂浆 一次抹灰厚度≥5mm M20 9.井盖、井箅安装 雨水井 铸铁平篦 10.湿拌抹灰砂浆 一次抹灰厚度≥5mm M20 |  | 座 | 11
11 | 040504001001 | 砂井 | 1.非定型井垫层 混凝土 2.普通预拌混凝土 碎石粒径综合考虑 C15 3.砖砌 圆形 4.湿拌砌筑砂浆 砌筑灰缝≥5mm M7.5 5.砖墙 抹灰 井内侧 6.湿拌抹灰砂浆 一次抹灰厚度≥5mm M20 7.砖墙 抹灰 井内侧 井外壁需要抹灰 人工*0.8 8.湿拌抹灰砂浆 一次抹灰厚度≥5mm M20 9.井盖、井箅安装 检查井 铸铁井盖、座 10.湿拌抹灰砂浆 一次抹灰厚度≥5mm M20 |  | 座 | 2
12 | 030901011001 | 室外消火栓 | 1.室外地上式消火栓安装 公称压力1.0MPa 浅100型 |  | 套 | 9
本页小计
注：为计取规费等的使用，可在表中增设其中：“定额人工费”。
表—08
分部分项工程和单价措施项目清单与计价表
工程名称：佛山市高明区荷城街道圣堂股份经济合作社非革命老区建设工程 |  |  |  | 标段： |  |  |  | 第 3 页 共 3 页
序号 | 项目编码 | 项目名称 | 项目特征描述 |  | 计量单位 | 工程量 | 金额（元）
[7 empty] | 综合单价 |  | 综合合价 | 其中
暂估价
13 | 040205018001 | 花岗岩车止石柱 | 1.车止石 石质(砼质) 高度1m内 Φ250×800 2.普通预拌混凝土 碎石粒径综合考虑 C25 |  | 根 | 37
14 | 040205006001 | 标线 | 1.热熔标线 普通型 |  | m2 | 271.74
15 | 040205007001 | 标记 | 1.文字、字符、图形标记 热熔型漆 |  | 个 | 20
16 | 040205007002 | 标记 | 1.箭头 热熔型漆 |  | 个 | 236
17 | 030507016002 | 停车场管理设备 | 1.车辆识别装置 |  | 套 | 5
18 | 030507016001 | 移动式岗亭 | 1.移动式岗亭 彩钢板 2.尺寸1.9*2*2.5m |  | 套 | 2
19 | 030411001001 | 配管 | 1.镀锌钢管埋地敷设 公称直径(mm以内) 25 2.SC25×3.25mm |  | m | 1532
20 | 030411001002 | 配管 | 1.镀锌钢管埋地敷设 公称直径(mm以内) 20 2.SC20×2.75mm |  | m | 1532
21 | 030411004001 | 配线 | 1.硬绝缘导线管内穿线 导线截面(mm2以内) 1 2.BV-10*1.0mm2 |  | m | 766
22 | 030411004002 | 配线 | 1.硬绝缘导线管内穿线 导线截面(mm2以内) 2.5 2.BV-3*2.5mm2 |  | m | 1532
23 | 030411004003 | RVVP-6×0.75 | 1.多芯软导线管内穿线(芯以内) 八芯 导线截面(mm2以内) 0.75 |  | m | 3064
24 | 030411004004 | SYV-75-5 | 1.同轴电缆 |  | m | 766
措施项目
25 | 041102001001 | 垫层模板 | 1.混凝土基础垫层 木模 |  | m2 | 18.29
本页小计
合 计
注：为计取规费等的使用，可在表中增设其中：“定额人工费”。
表—08

## 表-11 总价措施项目清单与计价表
总价措施项目清单与计价表
工程名称：佛山市高明区荷城街道圣堂股份经济合作社非革命老区建设工程 | [5 empty] | 标段： |  | 第 1 页 共 2 页
序号 | 项目编码 | 项目名称 | 计算基础 | 费率 (%) | 金额 (元) |  | 调整 费率(%) |  | 调整后 金额(元) | 备注
1 | LSSGCSF00001 | 绿色施工安全防护措施费 | 分部分项人工费+分部分项机具费 | 19.8 | 33461.7 |  |  |  |  | 以分部分项的人工费与施工机具费之和为计算基础；以专业工程类型 区分不同费率计算； 单独场地平整工程费率为4.35%； 道路、管网工程费率为16.50%； 桥涵、隧道、水处理构筑物工程费率为14.50%； 分部分项工程总费用在300 万元以内（含300 万元）的项目按基本费率乘以1.20；
2 | 粤041109009001 | 文明工地增加费 | 分部分项人工费+分部分项机具费 | 0 | [5 empty] | 以分部分项的人工费与施工机具费之和为计算基础；市级文明工地0.60%；省级文明工地1.20%
3 | 041109002001 | 夜间施工增加费 |  | 20 | [5 empty] | 以夜间施工项目人工费的20%计算
4 | 041109005001 | 交通疏解员增加费 |  | 15 | [5 empty] | 按照项目分部分项人工费的15%计算（有方案的按照方案计算），
编制人（造价人员）： | [5 empty] | 复核人（造价工程师）：
表-11
总价措施项目清单与计价表
工程名称：佛山市高明区荷城街道圣堂股份经济合作社非革命老区建设工程 | [5 empty] | 标段： |  | 第 2 页 共 2 页
序号 | 项目编码 | 项目名称 | 计算基础 | 费率 (%) | 金额 (元) |  | 调整 费率(%) |  | 调整后 金额(元) | 备注
结算时据实结算。
5 | 041108001001 | 地下管线交叉降效费 |  | 0 | [5 empty] | 按实际发生或经批准的施工方案计算
6 | 粤041109008001 | 赶工措施费 | 分部分项人工费+分部分项机具费 | 0 | [5 empty] | 赶工措施费=（1-δ）*分部分项的（人工费+施工机具费）*0.30 （0.8≤δ＜1 式中：δ=合同工期/定额工期）
7 | QTFY00000001 | 其他费用 | [7 empty] | 按实际发生或经批准的施工组织设计方案计算
合 计 |  |  |  |  | 33461.7
编制人（造价人员）： | [5 empty] | 复核人（造价工程师）：
表-11

## 表-12 其他项目清单与计价汇总表
其他项目清单与计价汇总表
工程名称：佛山市高明区荷城街道圣堂股份经济合作社非革命老区建设工程 |  |  | 标段： |  | 第 1 页 共 1 页
序号 | 项目名称 | 金额（元） |  | 结算金额（元） |  | 备注
1 | 暂列金额 |  |  |  |  | 明细详见表-12-1
2 | 暂估价
2.1 | 材料暂估价 | — |  |  |  | 明细详见表-12-2
2.2 | 专业工程暂估价 |  |  |  |  | 明细详见表-12-3
3 | 计日工 |  |  |  |  | 明细详见表-12-4
4 | 总承包服务费 |  |  |  |  | 明细详见表-12-5
5 | 预算包干费
6 | 工程优质费
7 | 概算幅度差
8 | 现场签证费用
9 | 索赔费用
10 | 其他费用
| 合 计 |  |  |  |  | —
注：材料（工程设备）暂估单价进入清单项目综合单价，此处不汇总。
表—12

## 表-13 规费、税金项目清单与计价表
规费、税金项目清单与计价表
工程名称：佛山市高明区荷城街道圣堂股份经济合作社非革命老区建设工程 |  |  | 标段： |  |  | 第 1 页 共 1 页
序号 | 项目名称 | 计算基础 |  | 计算基数 | 计算费率 (%) |  | 金额(元)
1 | 增值税销项税额 | 分部分项合计+措施合计+其他项目 |  |  | 9
合 计
编制人（造价人员）： |  |  | 复核人（造价工程师）：
表—13

## 1.1.1综合单价计算表
综合单价计算表
工程名称：佛山市高明区荷城街道圣堂股份经济合作社非革命老区建设工程 | [8 empty] | 第 1 页 共 5 页
序号 | 编码 | 名称 | 单位 | 工程量 | 其中：（元） | [6 empty] | 综合单价 （元）
[5 empty] | 人工费 | 材料费 | 机具费 | 管理费 |  | 利润 | 小计
1 | 040101002001 | 挖沟槽土方 | m3 | 63.37
| D1-1-10 | 人工挖沟槽土方 一、二类土 深度在2m内  | 100m3天然密实方 | 0.031685
| D1-1-33 | 挖掘机挖沟槽、基坑土方 一、二类土 | 1000m3天然密实方 | 0.060202
2 | 040103001001 | 回填方 | m3 | 45.98
| D1-1-133 | 回填土 夯实机夯实 槽、坑 | 100m3压实方 | 0.4598
3 | 040103002001 | 余方弃置 | m3 | 17.39
| D1-1-53 换 | 自卸汽车运土方 运距1km内 实际运距(km):12 | 1000m3天然密实方 | 0.01739
| D1-1-51 | 挖掘机装土 | 1000m3天然密实方 | 0.01739
4 | 040202001001 | 路床(槽)整形 | m2 | 3895
| D2-1-1 | 路床碾压检验 | 100m2 | 38.95
5 | 040202015001 | 水泥稳定石粉层 | m2 | 195
| D2-2-6 | 集中拌合水泥石粉混合料 水泥含量 10% | m3 | 19.5
| D2-2-8 换 | 自卸汽车运输水泥石粉(碎石)混合料 自卸汽车装载 第一个1km 实际运距(km):6 | 100m3 | 0.195
| D2-2-12 换 | 机械铺筑水泥石粉(碎石)混合料 厚度 15cm 实际厚度(cm):10 | 100m2 | 1.95
综合单价计算表
工程名称：佛山市高明区荷城街道圣堂股份经济合作社非革命老区建设工程 | [8 empty] | 第 2 页 共 5 页
序号 | 编码 | 名称 | 单位 | 工程量 | 其中：（元） | [6 empty] | 综合单价 （元）
[5 empty] | 人工费 | 材料费 | 机具费 | 管理费 |  | 利润 | 小计
6 | 040202011001 | 石粉层 | m2 | 3700
| D2-2-16 换 | 人机配合铺装石粉底层 厚度 15cm 实际厚度(cm):5 | 100m2 | 37
7 | 040203007001 | 水泥混凝土 | m2 | 3895
| D2-3-46 换 | 水泥混凝土路面 厚度 20cm 实际厚度(cm):10 | 100m2 | 38.95
| 8021904 | 普通预拌混凝土 碎石粒径综合考虑 C25 | m3 | 397.29
| D2-3-51 | 缩缝 | 100延长米 | 24.2188
| D2-3-55 | 水泥混凝土路面养生 水养生 | 100m2 | 38.95
8 | 040501001001 | Ⅱ级钢筋混凝土排水管DN300 | m | 142
| D5-1-13 | 垫层 混凝土 | 10m3 | 0.213
| 8021902 | 普通预拌混凝土 碎石粒径综合考虑 C15 | m3 | 2.1513
| D5-2-58 | 混凝土管铺设 承插式(φ150-3000) 人机配合下管管径(mm以内) 300 | 100m | 1.42
| D5-2-80 | 水泥砂浆接口(120°管基) 管径(mm以内) 300 | 10个口 | 7.1
| D5-1-94 | 管道闭水试验 管径(mm以内) 400 | 100m | 1.42
9 | 040501004001 | PVC-U排水管 DN200 | m | 22
| D4-1-96 | 塑料管安装(粘接) 管外径(mm以内) 200 | 10m | 2.2
| D5-1-94 | 管道闭水试验 管径(mm以内) 400 | 100m | 0.22
综合单价计算表
工程名称：佛山市高明区荷城街道圣堂股份经济合作社非革命老区建设工程 | [8 empty] | 第 3 页 共 5 页
序号 | 编码 | 名称 | 单位 | 工程量 | 其中：（元） | [6 empty] | 综合单价 （元）
[5 empty] | 人工费 | 材料费 | 机具费 | 管理费 |  | 利润 | 小计
10 | 040504009001 | 雨水口 | 座 | 11
| D5-3-281 | 非定型井垫层 混凝土 | 10m3 | 0.10028
| 8021902 | 普通预拌混凝土 碎石粒径综合考虑 C15 | m3 | 1.0128
| D5-3-284 | 砖砌 矩形 | 10m3 | 0.32155
| 8005902 | 湿拌砌筑砂浆 砌筑灰缝≥5mm M7.5 | m3 | 0.7351
| D5-3-291 R*0.8 | 砖墙 抹灰 井内侧 井外壁需要抹灰 人工*0.8 | 100m2 | 0.24024
| 8005909 | 湿拌抹灰砂浆 一次抹灰厚度≥5mm M20 | m3 | 0.5223
| D5-3-291 | 砖墙 抹灰 井内侧 | 100m2 | 0.132
| 8005909 | 湿拌抹灰砂浆 一次抹灰厚度≥5mm M20 | m3 | 0.287
| D5-3-308 | 井盖、井箅安装 雨水井 铸铁平篦 | 10套 | 1.1
| 8005909 | 湿拌抹灰砂浆 一次抹灰厚度≥5mm M20 | m3 | 0.3124
11 | 040504001001 | 砂井 | 座 | 2
| D5-3-281 | 非定型井垫层 混凝土 | 10m3 | 0.02186
| 8021902 | 普通预拌混凝土 碎石粒径综合考虑 C15 | m3 | 0.2208
| D5-3-283 | 砖砌 圆形 | 10m3 | 0.15509
| 8005902 | 湿拌砌筑砂浆 砌筑灰缝≥5mm M7.5 | m3 | 0.5023
| D5-3-291 | 砖墙 抹灰 井内侧 | 100m2 | 0.064621
综合单价计算表
工程名称：佛山市高明区荷城街道圣堂股份经济合作社非革命老区建设工程 | [8 empty] | 第 4 页 共 5 页
序号 | 编码 | 名称 | 单位 | 工程量 | 其中：（元） | [6 empty] | 综合单价 （元）
[5 empty] | 人工费 | 材料费 | 机具费 | 管理费 |  | 利润 | 小计
| 8005909 | 湿拌抹灰砂浆 一次抹灰厚度≥5mm M20 | m3 | 0.1405
| D5-3-291 R*0.8 | 砖墙 抹灰 井内侧 井外壁需要抹灰 人工*0.8 | 100m2 | 0.064621
| 8005909 | 湿拌抹灰砂浆 一次抹灰厚度≥5mm M20 | m3 | 0.1405
| D5-3-306 | 井盖、井箅安装 检查井 铸铁井盖、座 | 10套 | 0.2
| 8005909 | 湿拌抹灰砂浆 一次抹灰厚度≥5mm M20 | m3 | 0.0568
12 | 030901011001 | 室外消火栓 | 套 | 9
| 借C9-1-99 | 室外地上式消火栓安装 公称压力1.0MPa 浅100型 | 套 | 9
13 | 040205018001 | 花岗岩车止石柱 | 根 | 37
| D-2-23 | 车止石 石质(砼质) 高度1m内 | 10根 | 3.7
| 8021904 | 普通预拌混凝土 碎石粒径综合考虑 C25 | m3 | 3.293
14 | 040205006001 | 标线 | m2 | 271.74
| D2-5-32 | 热熔标线 普通型 | 10m2 | 27.174
15 | 040205007001 | 标记 | 个 | 20
| D2-5-39 | 文字、字符、图形标记 热熔型漆 | 10m2 | 0.18
16 | 040205007002 | 标记 | 个 | 236
| D2-5-36 | 箭头 热熔型漆 | 10m2 | 7.552
17 | 030507016002 | 停车场管理设备 | 套 | 5
综合单价计算表
工程名称：佛山市高明区荷城街道圣堂股份经济合作社非革命老区建设工程 | [8 empty] | 第 5 页 共 5 页
序号 | 编码 | 名称 | 单位 | 工程量 | 其中：（元） | [6 empty] | 综合单价 （元）
[5 empty] | 人工费 | 材料费 | 机具费 | 管理费 |  | 利润 | 小计
| 借C5-6-185 | 车牌识别装置 | 套 | 5
18 | 030507016001 | 移动式岗亭 | 套 | 2
| 补充主材001@1 | 移动式岗亭 彩钢板 1.9*2*2.5m | 套 | 2
19 | 030411001001 | 配管 | m | 1532
| 借C4-11-54 | 镀锌钢管埋地敷设 公称直径(mm以内) 25 | 100m | 15.32
20 | 030411001002 | 配管 | m | 1532
| 借C4-11-53 | 镀锌钢管埋地敷设 公称直径(mm以内) 20 | 100m | 15.32
21 | 030411004001 | 配线 | m | 766
| 借C4-11-214 | 硬绝缘导线管内穿线 导线截面(mm2以内) 1 | 100m单线 | 76.6
22 | 030411004002 | 配线 | m | 1532
| 借C4-11-215 | 硬绝缘导线管内穿线 导线截面(mm2以内) 2.5 | 100m单线 | 45.96
23 | 030411004003 | RVVP-6×0.75 | m | 3064
| 借C4-11-231 | 多芯软导线管内穿线(芯以内) 八芯 导线截面(mm2以内) 0.75 | 100m/束 | 30.64
24 | 030411004004 | SYV-75-5 | m | 766
| 借C11-1-46 | 同轴电缆 | 10m | 76.6
合计

## 5.5主要材料价格表
主要材料价格表
工程名称：佛山市高明区荷城街道圣堂股份经济合作社非革命老区建设工程 | [5 empty] | 第 1 页 共 3 页
序号 | 材料编码 | 材料名称 | 规格 | 单位 | 数量 |  | 市场价 （元） | 市场价合计（元）
1 | 00010010 | 人工费 |  | 元 | 145442.8175
2 | 00010010@1 | 人工费 |  | 元 | 842.6
3 | RGFTZ | 人工费调整 |  | 元 | 0.37
4 | 01030031 | 镀锌低碳钢丝 | φ0.7~1.2 | kg | 0.0329
5 | 01030035 | 镀锌低碳钢丝 | φ1.2~2.5 | kg | 12.256
6 | 01030055 | 镀锌低碳钢丝 | φ2.5~4.0 | kg | 1.1152
7 | 02010100 | 石棉橡胶板 | 3~6 | kg | 1.557
8 | 02090090 | 塑料薄膜 |  | m2 | 37.9921
9 | 02270001 | 棉纱 |  | kg | 25.012
10 | 02270020 | 白布 |  | kg | 0.45
11 | 02290110 | 油麻丝 |  | kg | 1.08
12 | 03014141 | 镀锌锁紧螺母 | DN25×3 | 十套 | 12.6237
13 | 03014291 | 镀锌锁紧螺母 | DN20×3 | 十套 | 12.6237
14 | 03019001 | 圆钉 | 综合 | kg | 3.6086
15 | 03134011 | 水砂纸 |  | 张 | 2.42
16 | 03136021 | 焊锡丝 | 综合 | kg | 0.766
17 | 03137041 | 焊锡膏 |  | kg | 2.1448
18 | 03138001 | 锡基钎料 |  | kg | 19.3032
19 | 03139281 | 钢锯条 |  | 条 | 76.6
20 | 03139291 | 钢锯片 | φ300 | 片 | 10.6563
21 | 03213001 | 铁件 | 综合 | kg | 253.175
22 | 04010015 | 复合普通硅酸盐水泥 | P.C 32.5 | t | 4.3485
23 | 04010035 | 复合普通硅酸盐水泥 | P.O 42.5 | kg | 4.23
24 | 04030030 | 砂砾 | 5~80 | m3 | -452.88
25 | 04030030@1 | 石粉 |  | m3 | 679.32
26 | 04070045@1 | 石粉 |  | m3 | 25.2525
27 | 04130001 | 标准砖 | 240×115×53 | 千块 | 2.6754
28 | 05030060 | 板枋材 | 综合 | m3 | 1.0044
29 | 13010040 | 醇酸磁漆 |  | kg | 9.192
30 | 13010530 | 热塑标线底漆 |  | kg | 61.8314
31 | 13030240 | 厚漆 |  | kg | 21.2029
32 | 13110040 | 热熔标线涂料 |  | kg | 1772.3784
33 | 13310090 | 石油沥青 | 60~100# | t | 1.3805
34 | 14030001 | 柴油 |  | t | 0.1938
主要材料价格表
工程名称：佛山市高明区荷城街道圣堂股份经济合作社非革命老区建设工程 | [5 empty] | 第 2 页 共 3 页
序号 | 材料编码 | 材料名称 | 规格 | 单位 | 数量 |  | 市场价 （元） | 市场价合计（元）
35 | 14030040 | 汽油 | 综合 | kg | 80.8896
36 | 14050050 | 溶剂油 |  | kg | 6.7408
37 | 14330030 | 丙酮 |  | kg | 0.198
38 | 14350630 | 脱模剂 |  | kg | -176.4062
39 | 14390070 | 氧气 |  | m3 | 0.927
40 | 14390080 | 液化石油气 |  | m3 | 57.1032
41 | 14390100 | 乙炔气 |  | kg | 0.306
42 | 14410600 | 胶粘剂 |  | kg | 0.132
43 | 17010058 | 焊接钢管 | DN40 | m | 0.0492
44 | 17270120 | 橡胶管 | 综合 | m | 2.46
45 | 18010805 | 黑玛钢堵头 | DN15 | 个 | 9.09
46 | 18031085 | 镀锌钢管塑料护口 | DN20 | 个 | 126.2368
47 | 18031090 | 镀锌钢管塑料护口 | DN25 | 个 | 126.2368
48 | 18031130 | 镀锌钢管接头 | 20×2.75 | 个 | 252.4736
49 | 18031135 | 镀锌钢管接头 | 25×3.25 | 个 | 252.4736
50 | 27170001 | 电气绝缘胶带 | 18mm×10m×0.13mm | 卷 | 121.028
51 | 28030290 | 双色多股铜芯聚氯乙烯绝缘软导线 | BVR-4mm2 | m | 578.9122
52 | 29170210 | 镀锌地线夹 | 20 | 套 | 741.6412
53 | 29170220 | 镀锌地线夹 | 25 | 套 | 741.6412
54 | 34110010 | 水 |  | m3 | 586.8256
55 | 34130001 | 标志牌 | 塑料扁形 | 个 | 80.43
56 | 35010010 | 钢模板 |  | kg | -15.2684
57 | 36210030 | 反光材料(玻璃珠) |  | kg | 120.7531
58 | 99450760 | 其他材料费 |  | 元 | 1861.9687
59 | CLFTZ | 材料费调整 |  | 元 | -0.448
60 | 8021902 | 普通预拌混凝土 | 碎石粒径综合考虑 C15 | m3 | 3.3849
61 | 8021904 | 普通预拌混凝土 | 碎石粒径综合考虑 C25 | m3 | 400.583
62 | 8005902 | 湿拌砌筑砂浆 | 砌筑灰缝≥5mm M7.5 | m3 | 1.2374
63 | 8005909 | 湿拌抹灰砂浆 | 一次抹灰厚度≥5mm M20 | m3 | 1.4595
64 | 17030001@3 | 镀锌钢管 | DN25×3.25mm | m | 1577.96
65 | 17030001@4 | 镀锌钢管 | DN20×2.75mm | m | 1577.96
主要材料价格表
工程名称：佛山市高明区荷城街道圣堂股份经济合作社非革命老区建设工程 | [5 empty] | 第 3 页 共 3 页
序号 | 材料编码 | 材料名称 | 规格 | 单位 | 数量 |  | 市场价 （元） | 市场价合计（元）
66 | 17250040@1 | PVC-U排水管 | Φ200 | m | 22
67 | 17290070@1 | 钢筋混凝土排水管(承插口) | Ⅱ级Φ300(壁厚35) | m | 143.42
68 | 20010360@1 | 钢板平焊法兰 | DN100 1.6MPa | 副 | 4.5
69 | 23030001@1 | 室外地上式消火栓 | SS100/65-1.0 | 套 | 9
70 | 28030170@1 | 铜芯塑料电线电缆 | BV-1×1 | m | 8426
71 | 28030170@2 | 铜芯塑料电线电缆 | BV-1×2.5 | m | 5055.6
72 | 28030410@1 | 聚氯乙烯绝缘电缆 | 型号:RVVP;标称截面(mm²):0.75;芯数:6;规格型号:RVVP-6×0.75 | m | 3309.12
73 | 28110001@1 | 视频同轴电缆 | 线芯材质:T铜芯;规格型号:SYV-75-5-1/96 | m | 773.66
74 | 30050010@2 | 车牌识别停车场系统 | 类型:P880车牌识别停车场系统 | 套 | 5
75 | 36010080@1 | 球墨铸铁圆形检查井盖座 | Φ500(重型、防盗) | 套 | 2
76 | 36010280@1 | 球墨铸铁平入式进水井盖座 | 500×250(重型) | 套 | 11
77 | SZB02005@1 | 花岗岩车止石柱 | Φ250×800 | 块 | 37
78 | 补充主材001@1 | 移动式岗亭 彩钢板 1.9*2*2.5m | 2*2m | 套 | 2
79 | 00010003 | 机上人工 |  | 工日 | 34.2141
80 | 99450630 | 折旧费 |  | 元 | 2842.5199
81 | 99450640 | 检修费 |  | 元 | 784.284
82 | 99450650 | 维护费 |  | 元 | 2490.8537
83 | 99450660 | 安拆费 |  | 元 | 208.0424
84 | 99450670 | 汽油 | (机械用)国Ⅲ93# | kg | 93.3777
85 | 99450680 | 柴油 | (机械用)0# | kg | 830.0235
86 | 99450700 | 电 | (机械用) | kw·h | 744.2197
87 | 99450700@1 | 电 | (机械用) | kw·h | 25.741
88 | 99451300 | 校验费 |  | 元 | 15.8067
89 | JXFTZ | 机械费调整 |  | 元 | 1.5762
合 计