## 单位工程投标报价汇总表
单位工程投标报价汇总表
工程名称：佛山市高明区荷城街道非革命老区建设项目--塘南村委水口村建设工程
序号 | 汇总内容 | 金额:(元) | 其中：暂估价(元)
1 | 分部分项合计
1.1 | 道路部分
1.2 | 给排水部分
1.3 | 安装部分
2 | 措施合计
2.1 | 绿色施工安全防护措施费 | 54327.47
2.2 | 其他措施费
3 | 其他项目
3.1 | 暂列金额
3.2 | 暂估价
3.3 | 计日工
3.4 | 总承包服务费
3.5 | 预算包干费
3.6 | 工程优质费
3.7 | 概算幅度差
3.8 | 索赔费用
3.9 | 现场签证费用
3.10 | 其他费用
4 | 税前工程造价
5 | 增值税销项税额
6 | 建安费
7 | 设计及预算编制费 | 55771.72
8 | 总造价
合计

## 表-08 分部分项工程和单价措施项目清单与计价表
分部分项工程和单价措施项目清单与计价表
工程名称：佛山市高明区荷城街道非革命老区建设项目--塘南村委水口村建设工程
序号 | 项目编码 | 项目名称 | 项目特征描述 | 计量单位 | 工程量 | 金额（元）
[6 empty] | 综合单价 | 综合合价 | 其中
暂估价
道路部分
1 | 040202001001 | 路床(槽)整形 | 1.路床碾压检验 | m2 | 4222.72
2 | 040202002001 | 石屑 | 1.人机配合铺装石屑底层 厚度 15cm 实际厚度(cm):10 | m2 | 4222.72
3 | 040203007001 | 水泥混凝土 | 1.水泥混凝土路面 厚度 20cm 实际厚度(cm):15 2.普通预拌混凝土 碎石粒径综合考虑 C30 3.伸缝 沥青玛蹄脂 4.水泥混凝土路面养生 水养生 | m2 | 4222.72
4 | 040205018001 | 警示柱 | 1.警示柱 2.预埋铁件 3.反光膜粘贴 | 根 | 18
5 | 040205006001 | 标线 | 1.热熔标线 普通型 | m2 | 304.839
给排水部分
6 | 040101002001 | 挖沟槽土方 | 1.人工挖沟槽土方 一、二类土 深度在2m内 2.挖掘机挖沟槽、基坑土方 一、二类土 | m3 | 978.653
7 | 040103001001 | 回填方 | 1.回填土 夯实机夯实 槽、坑 | m3 | 520.545
8 | 040103001004 | 回填方 | 1.管(基)坑回填砂 | m3 | 325.373
9 | 040103002001 | 余方弃置 | 1.自卸汽车运土方 运距1km内 实际运距(km):12 2.挖掘机装土 | m3 | 458.1074
10 | 040501002001 | 镀锌衬塑复合钢管DN100 | 1.管道消毒冲洗 公称直径(mm以内) 100 2.给排水管道 室外镀锌钢管(螺纹连接) 公称直径(mm以内) 100 | m | 720.3
11 | 040501002002 | 镀锌衬塑复合钢管DN65 | 1.管道消毒冲洗 公称直径(mm以内) 100 2.给排水管道 室外镀锌钢管(螺纹连接) 公称直径(mm以内) 65 | m | 150.083
本页小计
分部分项工程和单价措施项目清单与计价表
工程名称：佛山市高明区荷城街道非革命老区建设项目--塘南村委水口村建设工程
序号 | 项目编码 | 项目名称 | 项目特征描述 | 计量单位 | 工程量 | 金额（元）
[6 empty] | 综合单价 | 综合合价 | 其中
暂估价
12 | 040501002003 | 镀锌衬塑复合钢管DN32 | 1.管道消毒冲洗 公称直径(mm以内) 100 2.给排水管道 室外镀锌钢管(螺纹连接) 公称直径(mm以内) 32 | m | 866.935
13 | 040501002004 | 镀锌衬塑复合钢管（暂定）DN20 | 1.给排水管道 室外镀锌钢管(螺纹连接) 公称直径(mm以内) 20 2.管道消毒冲洗 公称直径(mm以内) 100 | m | 310
14 | 030901011001 | 室外消火栓 | 1.室外地上式消火栓安装 公称压力1.0MPa 浅100型 | 套 | 3
15 | 040205001001 | 阀门井DN500 | 1.非定型井垫层 碎石 100mm 2.现浇基础 混凝土 200mm 3.普通预拌混凝土 碎石粒径综合考虑 C20 4.砖砌 圆形 240mm 5.砖墙 抹灰 井内侧 6.井盖、井箅安装 检查井 铸铁井盖、座 7.球磨铸铁井盖座φ500 8.混凝土井盖、井圈制作 井圈C25 | 座 | 5
16 | 040205001003 | 水表井600*500 | 1.非定型井垫层 碎石 100mm 4.砖砌 圆形 120mm 5.砖墙 抹灰 井内侧 6.井盖、井箅安装 检查井 铸铁井盖、座 7.球磨铸铁井盖座600*500 8.混凝土井盖、井圈制作 井圈C25 | 座 | 4
17 | 040502005001 | 阀门 | 1.螺纹阀门安装 公称直径(mm以内）65 | 个 | 10
18 | 040502005002 | 阀门 | 1.螺纹阀门安装 公称直径(mm以内）100 | 个 | 10
19 | 031003013001 | 水表 | 1.螺纹水表 公称直径(mm以内) 25 | 个 | 124
本页小计
分部分项工程和单价措施项目清单与计价表
工程名称：佛山市高明区荷城街道非革命老区建设项目--塘南村委水口村建设工程
序号 | 项目编码 | 项目名称 | 项目特征描述 | 计量单位 | 工程量 | 金额（元）
[6 empty] | 综合单价 | 综合合价 | 其中
暂估价
20 | 040501001001 | 混凝土管DN600 | 1.垫层 砂碎石 2.混凝土管铺设 承插式(φ150-3000) 人机配合下管管径(mm以内) 600 3.水泥砂浆接口(120°管基) 管径(mm以内) 600 4.管道闭水试验 管径(mm以内) 600 | m | 241
21 | 040504001001 | 砌筑井 | 1.砖砌收口式 适用管径 200-600 井径1000 井深3.5m 实际高度(m):2.23 2.非定型井垫层 砂碎石 | 座 | 11
安装部分
22 | 040101002002 | 挖沟槽土方 | 1.挖掘机挖沟槽、基坑土方 一、二类土 2.人工挖沟槽土方 一、二类土 深度在2m内 | m3 | 130.992
23 | 040103001003 | 回填方 | 1.回填土 夯实机夯实 槽、坑 | m3 | 120.7415
24 | 040103002003 | 余方弃置 | 1.自卸汽车运土方 运距1km内 实际运距(km):12 2.挖掘机装土 | m3 | 10.2505
25 | 040805001001 | 庭院路灯 | 1.名称：成套型6m立杆LED灯 头径140mm 梢径60mm 2.型号：30WLED灯 3.灯杆材质、高度：钢制喷塑 4. C20混凝士基础 400*400*1100mm 5.预埋铁件 6.镀锌角钢接地极 6.具体详见施工图 | 套 | 39
26 | 040805001002 | LED挑臂灯 | 1.30W LED灯暖白光，安装高度按3m计算 | 套 | 14
27 | 040801006002 | 配电箱 | 1.控制箱安装 落地式 2.落地式控制箱304#不锈钢电箱，户外行300*400*180 | 台 | 1
28 | 040205001002 | 电缆井 | 1.人（手）孔井600*600*800 | 座 | 3
本页小计
分部分项工程和单价措施项目清单与计价表
工程名称：佛山市高明区荷城街道非革命老区建设项目--塘南村委水口村建设工程
序号 | 项目编码 | 项目名称 | 项目特征描述 | 计量单位 | 工程量 | 金额（元）
[6 empty] | 综合单价 | 综合合价 | 其中
暂估价
29 | 040205002001 | 电缆保护管 | 1.电缆保护管埋地敷设 塑料管（公称直径mm以下）50 2.PVC塑料电线管DN50 | m | 1725.6
30 | 040205016001 | 配线 | 1.硬绝缘导线管内穿线 导线截面(mm2以内) 6 2.ZR-BVV-3X4 | m | 1665.6
31 | 040205016002 | 配线 | 1.硬绝缘导线管内穿线 导线截面(mm2以内) 6 2.ZR-BVV-5X6 | m | 30
32 | 030408001001 | 配线 | 1.硬绝缘导线管内穿线 导线截面(mm2以内) 2.5 2.RVV-3*2.5 | m | 329
33 | 030414002001 | 送配电装置系统 | 1.送配电装置系统调试 1kV以下交流供电 (综合) | 系统 | 1
措施项目
34 | 041101005001 | 井字架 | 1.木制井字架 井深(m以内) 4 | 座 | 11
35 | 041102002001 | 基础模板 | 1.现浇混凝土模板制作、安装 混凝土基础 | m2 | 102.2279
36 | 041102001001 | 垫层模板 | 1.混凝土基础垫层 木模 | m2 | 5.0172
本页小计
合 计

## 表-11 总价措施项目清单与计价表
总价措施项目清单与计价表
工程名称：佛山市高明区荷城街道非革命老区建设项目--塘南村委水口村建设工程
序号 | 项目编码 | 项目名称 | 计算基础 | 费率 (%) | 金额 (元) | 调整 费率(%) | 调整后 金额(元) | 备注
1 | LSSGCSF00001 | 绿色施工安全防护措施费
2 | 粤041109009001 | 文明工地增加费
3 | 041109002001 | 夜间施工增加费
4 | 041109005001 | 交通疏解员增加费
5 | 041108001001 | 地下管线交叉降效费
6 | 粤041109008001 | 赶工措施费
7 | QTFY00000001 | 其他费用
合 计

## 表-12 其他项目清单与计价汇总表
其他项目清单与计价汇总表
工程名称：佛山市高明区荷城街道非革命老区建设项目--塘南村委水口村建设工程
序号 | 项目名称 | 金额（元） | 结算金额（元） | 备注
1 | 暂列金额
2 | 暂估价
2.1 | 材料暂估价
2.2 | 专业工程暂估价
3 | 计日工
4 | 总承包服务费
5 | 预算包干费
6 | 工程优质费
7 | 概算幅度差
8 | 现场签证费用
9 | 索赔费用
10 | 其他费用
合 计

## 表-13 规费、税金项目清单与计价表
规费、税金项目清单与计价表
工程名称：佛山市高明区荷城街道非革命老区建设项目--塘南村委水口村建设工程
序号 | 项目名称 | 计算基础 | 计算基数 | 计算费率 (%) | 金额(元)
1 | 增值税销项税额
合 计

## 5.5主要材料价格表
主要材料价格表
工程名称：佛山市高明区荷城街道非革命老区建设项目--塘南村委水口村建设工程
序号 | 材料编码 | 材料名称 | 规格 | 单位 | 数量 | 单价 （元） | 合计（元）
1
2
3
...
合 计