## 表-08 分部分项工程和单价措施项目清单与计价表
分部分项工程和单价措施项目清单与计价表
工程名称：广东省佛山市高明区明城镇城七路西侧地块生态修复土石方开挖及利用 |  |  |  | 标段： |  |  |  | 第 1 页 共 3 页
序号 | 项目编码 | 项目名称 | 项目特征描述 |  | 计量单位 | 工程量 | 金额（元）
[7 empty] | 综合单价 |  | 综合合价 | 其中
暂估价
| 1.1 | 土石方工程
2 | 040101001002 | 挖土方（边坡） | 1.土壤类别:综合 2.挖土深度:深2m以内 |  | m3
3 | 040103002001 | 土方转运 | 1.运输材料:利用土方 2.运距:综合考虑 3、工艺：装载机装土、自卸汽车运土至回填点 |  | m3
5 | 040102001002 | 挖软石（边坡） | 1.岩石类别:软石 2.开凿深度:4m以内 3.施工工艺：岩石破碎机破碎开挖 |  | m3
7 | 040102001004 | 挖次坚石（边坡） | 1.岩石类别:次坚石 2.开凿深度:4m以内 3.施工工艺：岩石破碎机破碎开挖 |  | m3
9 | 040103001002 | 回填方（边坡） | 1.填方材料品种:一般土壤 2.密实度:按规范要求 |  | m3 | 78
10 | 040103001005 | 回填方（生态恢复堆坡） | 1.填方材料品种:一般土壤 2.密实度:按规范要求 |  | m3 | 6105
| 1.2 | 防护工程
11 | 050102013002 | 喷播植草(灌木)籽 | 1.养护期:4个月 2.草(灌木)籽种类:按设计要求 |  | m2 | 1154
12 | 050102013001 | 客土喷播植草 | 1.草籽种类:按设计要求 2.养护期:4个月 |  | m2 | 16121
本页小计
注：为计取规费等的使用，可在表中增设其中：“定额人工费”。
表—08
分部分项工程和单价措施项目清单与计价表
工程名称：广东省佛山市高明区明城镇城七路西侧地块生态修复土石方开挖及利用 |  |  |  | 标段： |  |  |  | 第 2 页 共 3 页
序号 | 项目编码 | 项目名称 | 项目特征描述 |  | 计量单位 | 工程量 | 金额（元）
[7 empty] | 综合单价 |  | 综合合价 | 其中
暂估价
13 | 040305005001 | 浆砌片石拱型骨架 | 1.材料品种：浆砌片石（利用开挖材料） 2.结构形式：拱形骨架 3.砂浆强度等级：M10 |  | m3 | 1150.1
14 | 040305005002 | C20混凝土 | 1.材料品种：C20混凝土 2.结构形式：截水肋条 |  | m3 | 200.2
15 | 040309011001 | 坡面排水管 | 1.工程部位：边坡排水 2.管材及规格：φ90mm软式透水管 3.钻孔岩层：软岩 |  | m | 655.6
16 | 040309011001 | 坡面排水管 | 1.工程部位：边坡排水 2.管材及规格：φ100mmPVC管 3.钻孔岩层：软岩 |  | m | 32.8
17 | 040101002001 | 挖沟槽土方 | 1.土壤类别:综合 2.挖土深度:深2m以内 |  | m3 | 1350.3
| 1.3 | 排水工程
18 | 050102012002 | 铺种草皮 | 1.草皮种类:台湾草 2.铺种方式:满铺 3.其他:回填30cm厚种植土 4.养护期：4个月 |  | m2 | 885
19 | 040201022001 | 排水沟 | 1.材料品种:浆砌片石（利用开挖材料） 2.断面:矩形60cm×80cm 3.砂浆强度等级:M10 4.M10水泥砂浆抹面 5.砂砾垫层 |  | m3 | 743
20 | 040201022002 | 堑顶截水沟 | 1.材料品种:浆砌片石（利用开挖材料） 2.断面: 矩形50cm×50cm 3.砂浆强度等级:M10 |  | m3 | 803
21 | 040201022003 | 平台截水沟 | 1.材料品种:浆砌片石（利用开挖材料） 2.断面: 40cm×40cm 3.砂浆强度等级:M10 |  | m3 | 248.8
本页小计
注：为计取规费等的使用，可在表中增设其中：“定额人工费”。
表—08
分部分项工程和单价措施项目清单与计价表
工程名称：广东省佛山市高明区明城镇城七路西侧地块生态修复土石方开挖及利用 |  |  |  | 标段： |  |  |  | 第 3 页 共 3 页
序号 | 项目编码 | 项目名称 | 项目特征描述 |  | 计量单位 | 工程量 | 金额（元）
[7 empty] | 综合单价 |  | 综合合价 | 其中
暂估价
22 | 040201022005 | 急流槽 | 1.材料品种:C20混凝土 2.断面: 矩形40cm×25cm 3.砂浆强度等级:M10 |  | m3 | 3
23 | 040201022009 | 急流槽 | 1.材料品种:浆砌片石（利用开挖材料） 2.断面: 矩形40cm×25cm 3.砂浆强度等级:M10 4.M10水泥砂浆抹面 5.砂砾垫层 |  | m3 | 54
24 | 040101002002 | 挖沟槽土方 | 1.土壤类别:综合 2.挖土深度:深2m以内 |  | m3 | 1851.8
| 1.4 | 临时工程
25 | 040202011002 | 碎石基层（临时便道） | 1.石料规格:未筛分碎石（利用开挖材料） 2.厚度:15cm |  | m2 | 3030
26 | 040203010001 | 泥结碎石面层（临时便道） | 1.泥结碎石面层（利用开挖材料） 2.厚度：30cm |  | m2 | 3030
措施项目
27 | 041102001001 | 截水肋条模板 | 1、混凝土截水肋条模板 |  | m2 | 500.5
28 | 粤050401010001 | 坡地绿化脚手架 |  |  | m2 | 9597.2222
本页小计 | [8 empty] | 370912.45
合 计 | [8 empty] | 4583041.15
注：为计取规费等的使用，可在表中增设其中：“定额人工费”。
表—08