## 表-04 单位工程招标控制价汇总表
单位工程预算价汇总表
工程名称：道路工程 |  |  | 标段： | 第 1 页 共 1 页
序号 | 汇总内容 | 金额:(元) |  |  | 其中：暂估价(元)
1 | 分部分项合计
2 | 措施合计
2.1 | 绿色施工安全防护措施费 | 24254.60
2.2 | 其他措施费
3 | 其他项目 |  |  |  | －
3.1 | 暂列金额
3.2 | 暂估价
3.3 | 计日工
3.4 | 总承包服务费
3.5 | 预算包干费
3.6 | 工程优质费
3.7 | 概算幅度差
3.8 | 索赔费用
3.9 | 现场签证费用
3.10 | 其他费用
4 | 税前工程造价
5 | 增值税销项税额 |  |  |  | －
6 | 总造价
7 | 人工费
合计=1+2+3+5
注：本表适用于单位工程招标控制价或投标报价的汇总，如无单位工程划分，单项工程也使用本表汇总
表—04

## 表-08 分部分项工程和单价措施项目清单与计价表
分部分项工程和单价措施项目清单与计价表
工程名称：道路工程 |  |  |  | 标段： |  |  |  | 第 1 页 共 1 页
序号 | 项目编码 | 项目名称 | 项目特征描述 |  | 计量单位 | 工程量 | 金额（元）
[7 empty] | 综合单价 |  | 综合合价 | 其中
暂估价
整个项目
1 | 040203001001 | 0.5cm刮涂MMA树脂粘结层 | 1.0.5cm刮涂MMA树脂粘结层 2.抛洒陶瓷颗粒，用为6KG/m2 |  | m2 | 5119.09
2 | 040203007001 | 水泥混凝土路面 | 1.混凝土强度等级:C30 2.28d抗折强度大于等于4.0MPa 3.厚度:15cm 4.水泥混凝土路面养生 水养生 |  | m2 | 2546.82
3 | 040402017001 | 旧路面切缝 | 1.旧路面机械切缝 水泥混凝土路面 5cm厚 |  | m | 137.59
4 | 041001001001 | 拆除路面 | 1.材质:拆除原有混凝土路面 2.厚度:15cm 3.拆除废料外运运距综合考虑 |  | m2 | 2406.42
5 | 040202001001 | 路床(槽)整形 | 1.部位:路床碾压检验 |  | m2 | 2546.82
6 | 040402018001 | 沥青灌封修复 | 1.类别:旧路裂缝处理 沥青油灌缝 缝宽5mm内 |  | m | 680
7 | 040205018001 | 警示柱 | 1.类型:警示柱 2.材质:尺寸114X140mm， 外喷黄黑色油漆 |  | 根 | 19
8 | 040205006001 | 彩色标线 | 1.材料品种:颜色分别为蓝、黄、红,线宽6cm,间距6cm 2.详见设计图纸 |  | m2 | 347.904
9 | 040205006002 | 标线 | 道路边缘线 1.材料品种:玻璃珠 2.工艺:热熔漆 3.详见设计图纸 |  | m2 | 322.4
10 | 040205007001 | 标记 | 1.非机动车道标记 2.详见设计图纸 |  | 个 | 40
措施项目
本页小计
合 计
注：为计取规费等的使用，可在表中增设其中：“定额人工费”。
表—08

## 表-11 总价措施项目清单与计价表
总价措施项目清单与计价表
工程名称：道路工程 | [5 empty] | 标段： |  | 第 1 页 共 1 页
序号 | 项目编码 | 项目名称 | 计算基础 | 费率 (%) | 金额 (元) |  | 调整 费率(%) |  | 调整后 金额(元) | 备注
1 | LSSGCSF00001 | 绿色施工安全防护措施费 | 分部分项人工费+分部分项机具费 | 16.8 | 24254.6 |  |  |  |  | 以分部分项的人工费与施工机具费之和为计算基础；以专业工程类型 区分不同费率计算； 单独场地平整工程费率为4.35%； 道路、管网工程费率为16.50%； 桥涵、隧道、水处理构筑物工程费率为14.50%； 分部分项工程总费用在300 万元以内（含300 万元）的项目按基本费率乘以1.20；
合 计 |  |  |  |  | 24254.6
表-11

## 表-12 其他项目清单与计价汇总表
其他项目清单与计价汇总表
工程名称：道路工程 |  |  | 标段： |  | 第 1 页 共 1 页
序号 | 项目名称 | 金额（元） |  | 结算金额（元） |  | 备注
1 | 暂列金额 |  |  |  |  | 明细详见表-12-1
2 | 暂估价
2.1 | 材料暂估价 | — |  |  |  | 明细详见表-12-2
2.2 | 专业工程暂估价 |  |  |  |  | 明细详见表-12-3
3 | 计日工 |  |  |  |  | 明细详见表-12-4
4 | 总承包服务费 |  |  |  |  | 明细详见表-12-5
5 | 预算包干费
6 | 工程优质费
7 | 概算幅度差
8 | 现场签证费用
9 | 索赔费用
10 | 其他费用
| 合 计 |  |  |  |  | —
注：材料（工程设备）暂估单价进入清单项目综合单价，此处不汇总。
表—12

## 表-13 规费、税金项目清单与计价表
规费、税金项目清单与计价表
工程名称：道路工程 |  |  | 标段： |  |  | 第 1 页 共 1 页
序号 | 项目名称 | 计算基础 |  | 计算基数 | 计算费率 (%) |  | 金额(元)
1 | 增值税销项税额 | 分部分项合计+措施合计+其他项目 |  |  | 9
合 计
表—13