## 危废废气
佛山市2019年第四季度国控企业污染源（危废废气）监督性监测结果（3家）
单位：mg/m³，烟气黑度（级）除外
序号 | 行政区 | 企业名称 | 监测点名称 | 执行标准名称 | 监测日期 | 监测项目名称 | 污染物浓度 | 标准限值 | 是否达标 | 超标倍数 | 未监测原因
1 | 高明区 | 佛山市南海华友金属制品有限公司高明分公司 | WNS4-1.25-Y(Q)锅炉（FQ-05069-3） | 《锅炉大气污染物排放标准》（DB 44/765-2019）表1在用锅炉大气污染物排放浓度限值 | 2019-12-03 | 颗粒物 | <22 | 20 | 无法判断
[6 empty] | 二氧化硫 | 3L | 50 | 是
[6 empty] | 氮氧化物 | 114 | 150 | 是
[6 empty] | 烟气黑度 | 0 | 1 | 是
2 | 高明区 | 佛山市高明基业冷轧钢板有限公司 | 罩退车间退火炉（FQ-11212-6） | 《中华人民共和国国家标准—轧钢工业大气污染物排放标准》（GB 28665-2012）表2；烟气黑度参考《中华人民共和国国家标准—工业炉窑大气污染物排放标准》(GB 9078-1996)二级标准 | 2019-12-09 | 颗粒物 | <47 | 20 | 无法判断
[6 empty] | 二氧化硫 | 3L | 150 | 是
[6 empty] | 氮氧化物 | 94 | 300 | 是
[6 empty] | 烟气黑度 | 0 | 1 | 是
|  |  | WNS4-1.25-Q(IN)锅炉(FQ-11212-7) | 《锅炉大气污染物排放标准》（DB 44/765-2019）表1在用锅炉大气污染物排放浓度限值 | 2019-12-09 | 颗粒物 | <35 | 20 | 无法判断
[6 empty] | 二氧化硫 | 3L | 50 | 是
[6 empty] | 氮氧化物 | 89 | 150 | 是
[6 empty] | 烟气黑度 | 0 | 1 | 是
|  |  | 酸洗车间酸雾排气筒(FQ-11212-5) | 中华人民共和国国家标准—轧钢工业大气污染物排放标准》（GB 28665-2012）表2 | 2019-12-09 | 氯化氢 | 7.4 | 20 | 是
3 | 高明区 | 佛山津西金兰冷轧板有限公司 | 1#罩式退火炉 （FQ-17250-4） | 《中华人民共和国国家标准—轧钢工业大气污染物排放标准》（GB 28665-2012）表2；烟气黑度参考《中华人民共和国国家标准—工业炉窑大气污染物排放标准》(GB 9078-1996)二级标准。 | 2019-12-13 | 颗粒物 | <43 | 20 | 无法判断
[6 empty] | 二氧化硫 | 3L | 150 | 是
[6 empty] | 氮氧化物 | 89 | 300 | 是
[6 empty] | 烟气黑度 | 0 | 1 | 是
|  | 填表 |  |  | 审核 |  |  | 复核

## 危险废水
佛山市2019年第四季度国控企业污染源（危废废水）监督性监测结果（1家）
单位：mg/L，pH值（无量钢）色度（倍）除外
序号 | 行政区 | 企业名称 | 监测点名称 | 执行标准名称 | 监测日期 | 监测项目名称 | 污染物浓度 | 标准限值 | 是否达标 | 超标倍数 | 未监测原因
1 | 高明区 | 佛山市津西金兰冷轧板有限公司 | WS-05008 | 参考《钢铁工业水污染物排放标准》（GB13456-2012）表2轧钢冷轧（直接排放） | 2019-12-04 | pH值 | 7.78 | 6-9 | 是
[6 empty] | 化学需氧量 | 43 | 70 | 是
[6 empty] | 悬浮物 | 15 | 30 | 是
[6 empty] | 色度 | 16 | - | -
[6 empty] | 氨氮 | 1.672 | 5 | 是
[6 empty] | 六价铬 | 0.004L | 0.5 | 是
[6 empty] | 总铬 | 0.03L | 1.5 | 是
[6 empty] | 总铜 | 0.05L | 0.5 | 是
[6 empty] | 总铅 | 0.2L | 1 | 是
[6 empty] | 总锌 | 0.05L | 2 | 是
[6 empty] | 总镉 | 0.05L | 0.1 | 是
[6 empty] | 总镍 | 0.01L | 1 | 是
[6 empty] | 石油类 | 0.43 | 3 | 是
[6 empty] | 总磷 | 0.05 | 0.5 | 是
[6 empty] | 磷酸盐 | 0.03 | - | -
[6 empty] | 阴离子表面活性剂 | 0.19 | - | -
备注：“-”表示没有执行标准，不参与评价。
|  | 填表 |  |  | 审核 |  |  | 复核

## 垃圾场废水
佛山市2019年国控企业污染源第四季度（垃圾场废水）监督性监测结果（1家）
单位：mg/L，pH值（无量钢）、色度（倍）除外
序号 | 行政区 | 企业名称 | 监测点名称 | 执行标准名称 | 监测日期 | 监测项目名称 | 污染物浓度 | 标准限值 | 是否达标 | 超标倍数 | 未监测原因
1 | 高明区 | 佛山市绿能环保有限公司 | WS-07001 | 《生活垃圾填埋场污染控制标准》（GB16889-2008）表2标准 | 2019-12-27 | pH值 | 6.94 | - | -
[6 empty] | 化学需氧量 | 51 | 100 | 是
[6 empty] | 生化需氧量 | 10.4 | 30 | 是
[6 empty] | 悬浮物 | 6 | 30 | 是
[6 empty] | 色度 | 4 | 40 | 是
[6 empty] | 氨氮 | 0.458 | 25 | 是
[6 empty] | 粪大肠菌群 | 100 | 10000 | 是
[6 empty] | 总氮 | 14 | 40 | 是
[6 empty] | 总磷 | 0.13 | 3 | 是
[6 empty] | 六价铬 | 0.004L | 0.05 | 是
[6 empty] | 总铬 | 0.03L | 0.1 | 是
[6 empty] | 总砷 | 0.0003L | 0.1 | 是
[6 empty] | 总汞 | 0.00004L | 0.001 | 是
[6 empty] | 总铅 | 0.01L | 0.1 | 是
[6 empty] | 总镉 | 0.001L | 0.01 | 是
备注：“-”表示没有执行标准，不参与评价。
|  | 填表 |  |  | 审核 |  |  | 复核