## 废水
佛山市2018年国控企业污染源第三季度（废水重点）监督性监测结果（6家）
单位：mg/L，pH值（无量钢）、色度（倍）除外
序号 | 行政区 | 企业名称 | 监测点名称 | 执行标准名称 | 监测日期 | 监测项目名称（单位） | 污染物浓度 | 标准限值 | 是否达标 | 超标倍数 | 未监测原因
1 | 三水区 | 佛山市三水科丽达针织染整有限公司 | WS-221001出口 | 色度、总铜、挥发酚执行《水污染物排放限值》（DB44/26-2001）第二时段一级标准（纺织染整工业），苯胺类、六价铬执行《纺织染整工业水污染物排放标准》（GB4287-2012)及其修改单中的表1标准（直接排放），其他执行《纺织染整工业水污染物排放标准》（GB4287-2012)及其修改单中表2直接排放标准 | 2018-07-10 | pH值 | 7.4 | 6-9 | 是
[6 empty] | 悬浮物 | 8 | 50 | 是
[6 empty] | 色度 | 8 | 40 | 是
[6 empty] | 化学需氧量 | 20 | 80 | 是
[6 empty] | 五日生化需氧量 | 4.6 | 20 | 是
[6 empty] | 氨氮 | 2.251 | 10 | 是
[6 empty] | 六价铬 | 0.004L | 0.5 | 是
[6 empty] | 硫化物 | 0.005L | 0.5 | 是
[6 empty] | 苯胺类 | 0.475 | 1 | 是
[6 empty] | 挥发酚 | 0.01L | 0.3 | 是
[6 empty] | 总磷 | 0.16 | 0.5 | 是
[6 empty] | 总氮 | 5.32 | 15 | 是
[6 empty] | 铜 | 0.05L | 0.5 | 是
[6 empty] | 二氧化氯 | — | 0.5 | —
[6 empty] | 锑 | — | 0.1 | —
2 |  | 青岛啤酒(三水)有限公司 | 三水青岛啤酒WS-115117出口 | 动植物油执行《水污染物排放限值》（DB44/26-2001）第一时段二级标准，其余执行《啤酒工业污染物排放标准》（GB 19821-2005）啤酒企业排放标准 |  | pH值 | 8.19 | 6-9 | 是
[6 empty] | 悬浮物 | 10 | 70 | 是
[6 empty] | 化学需氧量 | 50 | 80 | 是
[6 empty] | 五日生化需氧量 | 11.4 | 20 | 是
[6 empty] | 氨氮 | 6.078 | 15 | 是
[6 empty] | 动植物油 | 0.49 | 15 | 是
3 | 高明区 | 广东溢达纺织有限公司 | WS-01022 | 参考《纺织染整工业水污染物排放标准》（GB4287-2012)及其修改单中表2直接排放标准，苯胺类化合物、六价铬参考《纺织染整工业水污染物排放标准》（GB4287-2012)及其修改单中的表1标准（直接排放）；色度、总铜、挥发酚参考《水污染物排放限值》（DB44/26-2001）第二时段一级标准（纺织染整工业） | 2018-07-17 | pH值 | 8.43 | 6-9 | 是
[6 empty] | 化学需氧量 | 59 | 80 | 是
[6 empty] | 生化需氧量 | 15.7 | 20 | 是
[6 empty] | 悬浮物 | 23 | 50 | 是
[6 empty] | 色度 | 32 | 40 | 是
[6 empty] | 氨氮 | 0.426 | 10 | 是
[6 empty] | 硫化物 | 0.014 | 0.5 | 是
[6 empty] | 苯胺类化合物化合物 | 0.26 | 1 | 是
[6 empty] | 六价铬 | 0.004L | 0.5 | 是
[6 empty] | 总氮 | 1.44 | 15 | 是
[6 empty] | 总磷 | 0.15 | 0.5 | 是
[6 empty] | 总铜 | 0.05L | 0.5 | 是
[6 empty] | 挥发酚 | 0.01L | 0.3 | 是
[6 empty] | 二氧化氯 | 0.09L | 0.5 | 是
4 | 高明区 | 佛山市高明刘玲纺织染整有限公司 | WS-11109-1 | 参考《纺织染整工业水污染物排放标准》（GB4287-2012)及其修改单中表2直接排放标准，苯胺类化合物、六价铬参考《纺织染整工业水污染物排放标准》（GB4287-2012)及其修改单中的表1标准（直接排放）；色度、总铜、挥发酚参考《水污染物排放限值》（DB44/26-2001）第二时段一级标准（纺织染整工业） | 2018-07-17 | pH值 | 7.66 | 6-9 | 是
[6 empty] | 化学需氧量 | 42 | 80 | 是
[6 empty] | 生化需氧量 | 12.3 | 20 | 是
[6 empty] | 悬浮物 | 25 | 50 | 是
[6 empty] | 色度 | 16 | 40 | 是
[6 empty] | 氨氮 | 1.136 | 10 | 是
[6 empty] | 硫化物 | 0.011 | 0.5 | 是
[6 empty] | 苯胺类化合物 | 0.27 | 1 | 是
[6 empty] | 六价铬 | 0.004L | 0.5 | 是
[6 empty] | 总氮 | 2.32 | 15 | 是
[6 empty] | 总磷 | 0.17 | 0.5 | 是
[6 empty] | 总铜 | 0.05L | 0.5 | 是
[6 empty] | 挥发酚 | 0.01L | 0.3 | 是
[6 empty] | 二氧化氯 | 0.09L | 0.5 | 是
5 | 高明区 | 佛山市高明祥泽纺织印染有限公司 | WS-03005 | 参考《纺织染整工业水污染物排放标准》（GB4287-2012)及其修改单中表2直接排放标准，苯胺类化合物、六价铬参考《纺织染整工业水污染物排放标准》（GB4287-2012)及其修改单中的表1标准（直接排放）；色度、总铜、挥发酚参考《水污染物排放限值》（DB44/26-2001）第二时段一级标准（纺织染整工业） | 2018-07-17 | pH值 | 7.48 | 6-9 | 是
[6 empty] | 化学需氧量 | 46 | 80 | 是
[6 empty] | 生化需氧量 | 11.1 | 20 | 是
[6 empty] | 悬浮物 | 21 | 50 | 是
[6 empty] | 色度 | 16 | 40 | 是
[6 empty] | 氨氮 | 0.832 | 10 | 是
[6 empty] | 硫化物 | 0.029 | 0.5 | 是
[6 empty] | 苯胺类化合物 | 1.56 | 1 | 否
[6 empty] | 六价铬 | 0.004L | 0.5 | 是
[6 empty] | 总氮 | 1.97 | 15 | 是
[6 empty] | 总磷 | 0.07 | 0.5 | 是
[6 empty] | 总铜 | 0.05L | 0.5 | 是
[6 empty] | 挥发酚 | 0.01L | 0.3 | 是
[6 empty] | 二氧化氯 | 0.09L | 0.5 | 是
6 | 高明区 | 佛山市高明盈夏纺织有限公司 | WS-03009 | 参考《纺织染整工业水污染物排放标准》（GB4287-2012)及其修改单中表2直接排放标准，苯胺类化合物、六价铬参考《纺织染整工业水污染物排放标准》（GB4287-2012)及其修改单中的表1标准（直接排放）；色度、总铜、挥发酚参考《水污染物排放限值》（DB44/26-2001）第二时段一级标准（纺织染整工业） | 2018-07-17 | pH值 | 8.15 | 6-9 | 是
[6 empty] | 化学需氧量 | 11 | 80 | 是
[6 empty] | 生化需氧量 | 3.4 | 20 | 是
[6 empty] | 悬浮物 | 17 | 50 | 是
[6 empty] | 色度 | 8 | 40 | 是
[6 empty] | 氨氮 | 0.351 | 10 | 是
[6 empty] | 硫化物 | 0.02 | 0.5 | 是
[6 empty] | 苯胺类化合物 | 0.03L | 1 | 是
[6 empty] | 六价铬 | 0.004L | 0.5 | 是
[6 empty] | 总氮 | 1.56 | 15 | 是
[6 empty] | 总磷 | 0.07 | 0.5 | 是
[6 empty] | 总铜 | 0.05L | 0.5 | 是
[6 empty] | 挥发酚 | 0.01L | 0.3 | 是
[6 empty] | 二氧化氯 | 0.09L | 0.5 | 是
|  | 填表 |  |  | 复核 |  | 审核

## 废气
佛山市2018年国控企业污染源第三季度（废气重点）监督性监测结果（6家）
单位：mg/m³，烟气黑度（级）除外
序号 | 行政区 | 企业名称 | 监测点名称 | 执行标准名称 | 监测日期 | 监测项目名称 | 污染物 浓度 | 标准限值 | 是否达标 | 超标倍数 | 未监测原因
1 | 南海区 | 南海长海发电有限公司 | 废气排放口（FQ-04028-2） | 执行《火电厂大气污染物排放标准》（GB 13223-2011）表2大气污染物特别排放限值。 | 2018-07-10 | 颗粒物 | <20 | 20 | 是
[6 empty] | 二氧化硫 | 3 | 50 | 是
[6 empty] | 氮氧化物 | 38 | 100 | 是
[6 empty] | 烟气黑度 | 1 | 1 | 是
2 | 南海区 | 广东宏陶陶瓷有限公司 | 2座4000型喷雾塔废气处理后（FQ-00519-1） | 执行《陶瓷工业污染物排放标准》（GB25464-2010）表5（喷雾塔水煤浆及煤气，辊道窑水煤气）及其修改单（环境保护部公告2014年第83号）。 | 2018-07-05 | 颗粒物 | <20 | 30 | 是
[6 empty] | 二氧化硫 | 8 | 50 | 是
[6 empty] | 氮氧化物 | 30 | 180 | 是
[6 empty] | 烟气黑度 | 1 | 1 | 是
|  |  | 5条辊道窑废气处理后（FQ-00519-2） |  | 2018-07-05 | 颗粒物 | <20 | 30 | 是
[6 empty] | 二氧化硫 | 27 | 50 | 是
[6 empty] | 氮氧化物 | 12 | 180 | 是
[6 empty] | 烟气黑度 | 1 | 1 | 是
|  |  | 1座3200型和1座4000型喷雾塔废气处理后（FQ-00519-3） |  | 2018-07-05 | 颗粒物 | <20 | 30 | 是
[6 empty] | 二氧化硫 | 25 | 50 | 是
[6 empty] | 氮氧化物 | 71 | 180 | 是
[6 empty] | 烟气黑度 | 1 | 1 | 是
|  |  | 4条辊道窑废气处理后（FQ-00519-4） |  | 2018-07-05 | 颗粒物 | <20 | 30 | 是
[6 empty] | 二氧化硫 | 30 | 50 | 是
[6 empty] | 氮氧化物 | 17 | 180 | 是
[6 empty] | 烟气黑度 | 1 | 1 | 是
|  |  | 1座3200型和1座4000型喷雾塔废气处理后（FQ-00519-5） |  | 2018-07-05 | 颗粒物 | <20 | 30 | 是
[6 empty] | 二氧化硫 | 3L | 50 | 是
[6 empty] | 氮氧化物 | 57 | 180 | 是
[6 empty] | 烟气黑度 | 1 | 1 | 是
|  |  | 3条辊道窑废气处理后（FQ-00519-6） |  | 2018-07-05 | 颗粒物 | <20 | 30 | 是
[6 empty] | 二氧化硫 | 7 | 50 | 是
[6 empty] | 氮氧化物 | 49 | 180 | 是
[6 empty] | 烟气黑度 | 1 | 1 | 是
|  |  | 2条辊道窑废气处理后（FQ-00519-7） |  | 2018-07-05 | 颗粒物 | <20 | 30 | 是
[6 empty] | 二氧化硫 | 8 | 50 | 是
[6 empty] | 氮氧化物 | 43 | 180 | 是
[6 empty] | 烟气黑度 | 1 | 1 | 是
3 | 三水区 | 佛山市佳利达环保科技股份有限公司热电分厂 | FQ-295001 | 执行《锅炉大气污染物排放标准》（GB13271-2014）表3 大气污染物特别排放限值（燃煤锅炉)。 | 2018-07-09 | 颗粒物 | <20 | 30 | 是
[6 empty] | 二氧化硫 | 29 | 200 | 是
[6 empty] | 氮氧化物 | 53 | 200 | 是
[6 empty] | 烟气黑度 | 1 | 1 | 是
|  |  | FQ-295002(130)处理后 | 执行《火电厂大气污染物排放标准》（GB13223-2011）表2特别排放限值,燃煤锅炉 |  | 烟尘 | <20 | 20 | 是
[6 empty] | 二氧化硫 | 14 | 50 | 是
[6 empty] | 氮氧化物 | 84 | 100 | 是
[6 empty] | 烟气黑度 | 1 | 1 | 是
|  |  | FQ-295003(60)处理后 | 执行《锅炉大气污染物排放标准》（GB13271-2014）表3 大气污染物特别排放限值（燃煤锅炉)。 |  | 烟尘 | 29 | 30 | 是
[6 empty] | 二氧化硫 | 43 | 200 | 是
[6 empty] | 氮氧化物 | 34 | 200 | 是
[6 empty] | 烟气黑度 | 1 | 1 | 是
4 | 三水区 | 佛山市三水北江实业有限公司 | FQ-652001处理后 | 执行《水泥工业大气污染物排放标准》（GB4915-2013）表1 | 2018-07-11 | 颗粒物 | 22 | 30 | 是
[6 empty] | 二氧化硫 | 3L | 100 | 是
[6 empty] | 氮氧化物 | 167 | 400 | 是
|  |  | FQ-652002处理后 |  |  | 颗粒物 | <20 | 30 | 是
|  |  | FQ-652006-1#包装机排放口处理后 |  |  | 颗粒物 | <20 | 20 | 是
|  |  | FQ-652007-2#包装机处理后 |  |  | 颗粒物 | <20 | 20 | 是
|  |  | FQ-652008-3#包装机处理后 |  |  | 颗粒物 | <20 | 20 | 是
5 | 三水区 | 佛山恒益发电有限公司 | 1# FQ-881001 | 执行《火电厂大气污染物排放标准》（GB13223-2011）表2特别排放限值,燃煤锅炉 | 2018-07-10 | 颗粒物 | <20 | 20 | 是
[6 empty] | 二氧化硫 | 3L | 50 | 是
[6 empty] | 氮氧化物 | 32 | 100 | 是
[6 empty] | 烟气黑度 | 0 | 1 | 是
|  |  | 2# FQ-881002 |  |  | 颗粒物 | <20 | 20 | 是
[6 empty] | 二氧化硫 | 3L | 50 | 是
[6 empty] | 氮氧化物 | 30 | 100 | 是
[6 empty] | 烟气黑度 | 0 | 1 | 是
6 | 三水区 | 佛山市三水凤铝铝业有限公司 | FQ-1086012处理后 | 《工业炉窑大气污染物排放标准》（GB9078-1996）表2熔炼炉及表4相关污染物排放标准，二级标准（1997年1月1日起新、改、扩建的工业炉窑，实测浓度算）。氮氧化物监测但不评价。 | 2018-07-10 | 烟尘 | <20 | 100 | 是
[6 empty] | 二氧化硫 | 3L | 850 | 是
[6 empty] | 氮氧化物 | 47 | - | -
|  |  | FQ-1086010处理后 |  |  | 烟尘 | <20 | 100 | 是
[6 empty] | 二氧化硫 | 81 | 850 | 是
[6 empty] | 氮氧化物 | 97 | - | -
|  | 填表 |  |  | 复核 |  | 审核

## 污水厂
佛山市2018年国控企业污染源第三季度（污水处理厂）监督性监测结果（25家）
单位：mg/L，pH值（无量钢）、色度（倍）、粪大肠菌群(个/L)除外
序号 | 行政区 | 企业名称 | 监测点名称 | 执行标准名称 | 监测日期 | 监测项目名称 | 污染物浓度 | 标准限值 | 是否达标 | 超标倍数 | 未监测原因
1 | 禅城区 | 佛山市水业集团有限公司（沙岗污水厂） | 处理后 | 执行《城镇污水处理厂污染物排放标准》（GB18918-2002）二级标准，其中，色度、五日生化需氧量、化学需氧量、氨氮、总磷执行《汾江河流域水污染物排放标准》（DB44/1366-2014）表1水污染物排放浓度限值 | 2018-07-12 | pH值 | 7.94 | 6-9 | 是
[6 empty] | 氨氮 | 1.6 | 5 | 是
[6 empty] | 动植物油 | 0.12 | 5 | 是
[6 empty] | 粪大肠菌群数 | 200L | 10000 | 是
[6 empty] | 化学需氧量 | 3.2 | 40 | 是
[6 empty] | 六价铬 | 0.004L | 0.05 | 是
[6 empty] | 色度 | 2 | 30 | 是
[6 empty] | 生化需氧量 | 0.5L | 10 | 是
[6 empty] | 石油类 | 0.04L | 5 | 是
[6 empty] | 烷基汞 | 0.000030L | - | 是
[6 empty] | 悬浮物 | 6 | 30 | 是
[6 empty] | 阴离子表面活性剂 | 0.06 | 2 | 是
[6 empty] | 总氮 | 3.58 | - | -
[6 empty] | 总镉 | 0.005L | 0.01 | 是
[6 empty] | 总铬 | 0.03L | 0.1 | 是
[6 empty] | 总汞 | 0.00059 | 0.001 | 是
[6 empty] | 总磷 | 0.048 | 0.5 | 是
[6 empty] | 总铅 | 0.00013 | 0.1 | 是
[6 empty] | 总砷 | 0.0031 | 0.1 | 是
2 | 禅城区 | 佛山市水业集团有限公司（东鄱污水厂一期） | 1期处理后 | 执行《城镇污水处理厂污染物排放标准》（GB18918-2002）二级标准，其中，色度、五日生化需氧量、化学需氧量、氨氮、总磷执行《汾江河流域水污染物排放标准》（DB44/1366-2014）表1水污染物排放浓度限值 | 2018-07-12 | pH值 | 7.84 | 6-9 | 是
[6 empty] | 氨氮 | 0.14 | 5 | 是
[6 empty] | 动植物油 | 0.17 | 5 | 是
[6 empty] | 粪大肠菌群数 | 200L | 10000 | 是
[6 empty] | 化学需氧量 | 3.2 | 40 | 是
[6 empty] | 六价铬 | 0.004L | 0.05 | 是
[6 empty] | 色度 | 2 | 30 | 是
[6 empty] | 生化需氧量 | 0.5 | 10 | 是
[6 empty] | 石油类 | 0.04L | 5 | 是
[6 empty] | 烷基汞 | 0.000030L | - | 是
[6 empty] | 悬浮物 | 5 | 30 | 是
[6 empty] | 阴离子表面活性剂 | 0.05 | 2 | 是
[6 empty] | 总氮 | 4.44 | - | -
[6 empty] | 总镉 | 0.005L | 0.01 | 是
[6 empty] | 总铬 | 0.03L | 0.1 | 是
[6 empty] | 总汞 | 0.00012 | 0.001 | 是
[6 empty] | 总磷 | 0.299 | 0.5 | 是
[6 empty] | 总铅 | 0.00019 | 0.1 | 是
[6 empty] | 总砷 | 0.0036 | 0.1 | 是
|  | 佛山市水业集团有限公司（东鄱污水厂二期） | 2期处理后 | 执行《城镇污水处理厂污染物排放标准》（GB18918-2002）二级标准，其中，色度、五日生化需氧量、化学需氧量、氨氮、总磷执行《汾江河流域水污染物排放标准》（DB44/1366-2014）表1水污染物排放浓度限值 | 2018-07-12 | pH值 | 7.66 | 6-9 | 是
[6 empty] | 氨氮 | 0.06 | 5 | 是
[6 empty] | 动植物油 | 0.04L | 5 | 是
[6 empty] | 粪大肠菌群数 | 200L | 10000 | 是
[6 empty] | 化学需氧量 | 3.4 | 40 | 是
[6 empty] | 六价铬 | 0.004L | 0.05 | 是
[6 empty] | 色度 | 2 | 30 | 是
[6 empty] | 生化需氧量 | 0.5 | 10 | 是
[6 empty] | 石油类 | 0.05 | 5 | 是
[6 empty] | 烷基汞 | 0.000030L | - | 是
[6 empty] | 悬浮物 | 7 | 30 | 是
[6 empty] | 阴离子表面活性剂 | 0.05 | 2 | 是
[6 empty] | 总氮 | 5.12 | - | -
[6 empty] | 总镉 | 0.005L | 0.01 | 是
[6 empty] | 总铬 | 0.03L | 0.1 | 是
[6 empty] | 总汞 | 0.00004L | 0.001 | 是
[6 empty] | 总磷 | 0.322 | 0.5 | 是
[6 empty] | 总铅 | 0.00026 | 0.1 | 是
[6 empty] | 总砷 | 0.0038 | 0.1 | 是
3 | 禅城区 | 佛山市水业集团有限公司（镇安污水厂一期） | 1期处理后 | 执行《城镇污水处理厂污染物排放标准》（GB18918-2002）二级标准，其中，色度、五日生化需氧量、化学需氧量、氨氮、总磷执行《汾江河流域水污染物排放标准》（DB44/1366-2014）表1水污染物排放浓度限值 | 2018-07-12 | pH值 | 7.6 | 6-9 | 是
[6 empty] | 氨氮 | 0.12 | 5 | 是
[6 empty] | 动植物油 | 0.04L | 5 | 是
[6 empty] | 粪大肠菌群数 | 200L | 10000 | 是
[6 empty] | 化学需氧量 | 3.6 | 40 | 是
[6 empty] | 六价铬 | 0.004L | 0.05 | 是
[6 empty] | 色度 | 2 | 30 | 是
[6 empty] | 生化需氧量 | 0.5L | 10 | 是
[6 empty] | 石油类 | 0.04L | 5 | 是
[6 empty] | 烷基汞 | 0.000030L | - | 是
[6 empty] | 悬浮物 | 7 | 30 | 是
[6 empty] | 阴离子表面活性剂 | 0.06 | 2 | 是
[6 empty] | 总氮 | 7.75 | - | 是
[6 empty] | 总镉 | 0.005L | 0.01 | 是
[6 empty] | 总铬 | 0.03L | 0.1 | 是
[6 empty] | 总汞 | 0.00004L | 0.001 | 是
[6 empty] | 总磷 | 0.114 | 0.5 | 是
[6 empty] | 总铅 | 0.00265 | 0.1 | 是
[6 empty] | 总砷 | 0.0037 | 0.1 | 是
|  | 佛山市水业集团有限公司（镇安污水厂二期） | 2期处理后 | 执行《城镇污水处理厂污染物排放标准》（GB18918-2002）二级标准，其中，色度、五日生化需氧量、化学需氧量、氨氮、总磷执行《汾江河流域水污染物排放标准》（DB44/1366-2014）表1水污染物排放浓度限值 | 2018-07-12 | pH值 | 7.82 | 6-9 | 是
[6 empty] | 氨氮 | 0.07 | 5 | 是
[6 empty] | 动植物油 | 0.04L | 5 | 是
[6 empty] | 粪大肠菌群数 | 200L | 10000 | 是
[6 empty] | 化学需氧量 | 5.5 | 40 | 是
[6 empty] | 六价铬 | 0.004L | 0.05 | 是
[6 empty] | 色度 | 2 | 30 | 是
[6 empty] | 生化需氧量 | 0.6 | 10 | 是
[6 empty] | 石油类 | 0.04L | 5 | 是
[6 empty] | 烷基汞 | 0.000030L | - | 是
[6 empty] | 悬浮物 | 6 | 30 | 是
[6 empty] | 阴离子表面活性剂 | 0.07 | 2 | 是
[6 empty] | 总氮 | 8.77 | - | -
[6 empty] | 总镉 | 0.005L | 0.01 | 是
[6 empty] | 总铬 | 0.03L | 0.1 | 是
[6 empty] | 总汞 | 0.00004L | 0.001 | 是
[6 empty] | 总磷 | 0.077 | 0.5 | 是
[6 empty] | 总铅 | 0.00137 | 0.1 | 是
[6 empty] | 总砷 | 0.0028 | 0.1 | 是
|  | 佛山市水业集团有限公司（镇安污水厂三期） | 3期处理后 | 执行《城镇污水处理厂污染物排放标准》（GB18918-2002）一级B标准，其中，色度、五日生化需氧量、化学需氧量、氨氮、总磷执行《汾江河流域水污染物排放标准》（DB44/1366-2014）表1水污染物排放浓度限值 | 2018-07-12 | pH值 | 7.74 | 6-9 | 是
[6 empty] | 氨氮 | 0.06 | 5 | 是
[6 empty] | 动植物油 | 0.04L | 3 | 是
[6 empty] | 粪大肠菌群数 | 200L | 10000 | 是
[6 empty] | 化学需氧量 | 5.8 | 40 | 是
[6 empty] | 六价铬 | 0.004L | 0.05 | 是
[6 empty] | 色度 | 2 | 30 | 是
[6 empty] | 生化需氧量 | 0.5L | 10 | 是
[6 empty] | 石油类 | 0.04L | 3 | 是
[6 empty] | 烷基汞 | 0.000030L | - | 是
[6 empty] | 悬浮物 | 8 | 20 | 是
[6 empty] | 阴离子表面活性剂 | 0.06 | 1 | 是
[6 empty] | 总氮 | 6.1 | 20 | 是
[6 empty] | 总镉 | 0.005L | 0.01 | 是
[6 empty] | 总铬 | 0.03L | 0.1 | 是
[6 empty] | 总汞 | 0.00004L | 0.001 | 是
[6 empty] | 总磷 | 0.162 | 0.5 | 是
[6 empty] | 总铅 | 0.0016 | 0.1 | 是
[6 empty] | 总砷 | 0.0045 | 0.1 | 是
4 | 南海 | 佛山市汇之源城北污水处理有限公司 | 排水口（WS-17773-1） | 执行《城镇污水处理厂污染物排放标准》（GB 18918-2002）二级标准，其中：色度、五日生化需氧量、化学需氧量、氨氮、总磷执行《汾江河流域水污染物排放标准》（DB 44/1366-2014）表1水污染物排放浓度限值（城镇污水处理厂）。 | 2018-07-17 | pH值 | 7.49 | 6～9 | 是
[6 empty] | 色度 | 4 | 30 | 是
[6 empty] | 悬浮物 | 4L | 30 | 是
[6 empty] | 五日生化需氧量 | 0.5L | 10 | 是
[6 empty] | 化学需氧量 | 13 | 40 | 是
[6 empty] | 石油类 | 0.04L | 5 | 是
[6 empty] | 动植物油 | 0.09 | 5 | 是
[6 empty] | 氨氮 | 2.010 | 5 | 是
[6 empty] | 总磷 | 0.26 | 0.5 | 是
[6 empty] | 阴离子表面活性剂 | 0.08 | 2 | 是
[6 empty] | 总氮 | 2.29 | -- | --
[6 empty] | 粪大肠菌群数 | 10L | 10000 | 是
[6 empty] | 总汞 | 0.00004L | 0.001 | 是
[6 empty] | 总铬 | 0.004L | 0.1 | 是
[6 empty] | 六价铬 | 0.004L | 0.05 | 是
[6 empty] | 总砷 | 0.0030 | 0.1 | 是
5 | 南海 | 佛山市汇之源大沥污水处理有限公司 | 排水口（WS-17772-1） | 执行《城镇污水处理厂污染物排放标准》（GB 18918-2002）二级标准，其中：化学需氧量和氨氮从严执行广东省地方标准《水污染物排放限值》（DB 44/26 -2001）表4第二时段的二级标准，即：化学需氧量60mg/L，氨氮15mg/L。 | 2018-07-17 | pH值 | 7.33 | 6～9 | 是
[6 empty] | 色度 | 4 | 40 | 是
[6 empty] | 悬浮物 | 4L | 30 | 是
[6 empty] | 五日生化需氧量 | 1.0 | 30 | 是
[6 empty] | 化学需氧量 | 14 | 60 | 是
[6 empty] | 石油类 | 0.04L | 5 | 是
[6 empty] | 动植物油 | 0.16 | 5 | 是
[6 empty] | 氨氮 | 0.222 | 15 | 是
[6 empty] | 总磷 | 0.10 | 3 | 是
[6 empty] | 阴离子表面活性剂 | 0.04 | 2 | 是
[6 empty] | 总氮 | 3.69 | -- | --
[6 empty] | 粪大肠菌群数 | 10L | 10000 | 是
[6 empty] | 总汞 | 0.00004L | 0.001 | 是
[6 empty] | 总铬 | 0.004L | 0.1 | 是
[6 empty] | 六价铬 | 0.004L | 0.05 | 是
[6 empty] | 总砷 | 0.0020 | 0.1 | 是
6 | 南海 | 佛山市汇之源西樵污水处理有限公司 | 排水口（WS-18321-1） | 执行《城镇污水处理厂污染物排放标准》（GB 18918-2002）二级标准，其中：化学需氧量和氨氮从严执行广东省地方标准《水污染物排放限值》（DB 44/26 -2001）表4第二时段的二级标准，即：化学需氧量60mg/L，氨氮15mg/L。 | 2018-07-17 | pH值 | 7.65 | 6～9 | 是
[6 empty] | 色度 | 4 | 40 | 是
[6 empty] | 悬浮物 | 4L | 30 | 是
[6 empty] | 五日生化需氧量 | 3.2 | 30 | 是
[6 empty] | 化学需氧量 | 10 | 60 | 是
[6 empty] | 石油类 | 0.04L | 5 | 是
[6 empty] | 动植物油 | 0.07 | 5 | 是
[6 empty] | 氨氮 | 0.038 | 15 | 是
[6 empty] | 总磷 | 0.52 | 3 | 是
[6 empty] | 阴离子表面活性剂 | 0.04 | 2 | 是
[6 empty] | 总氮 | 4.25 | -- | --
[6 empty] | 粪大肠菌群数 | 10L | 10000 | 是
[6 empty] | 总汞 | 0.00004L | 0.001 | 是
[6 empty] | 总铬 | 0.004L | 0.1 | 是
[6 empty] | 六价铬 | 0.004L | 0.05 | 是
[6 empty] | 总砷 | 0.0174 | 0.1 | 是
7 | 南海 | 佛山市南海罗村污水处理有限公司 | 排水口（WS-17552-1） | 执行《城镇污水处理厂污染物排放标准》（GB 18918-2002）二级标准，其中：色度、五日生化需氧量、化学需氧量、氨氮、总磷执行《汾江河流域水污染物排放标准》（DB 44/1366-2014）表1水污染物排放浓度限值（城镇污水处理厂）。 | 2018-07-17 | pH值 | 7.79 | 6～9 | 是
[6 empty] | 色度 | 2 | 30 | 是
[6 empty] | 悬浮物 | 4L | 30 | 是
[6 empty] | 五日生化需氧量 | 0.9 | 10 | 是
[6 empty] | 化学需氧量 | 5 | 40 | 是
[6 empty] | 石油类 | 0.04L | 5 | 是
[6 empty] | 动植物油 | 0.12 | 5 | 是
[6 empty] | 氨氮 | 0.078 | 5 | 是
[6 empty] | 总磷 | 0.03 | 0.5 | 是
[6 empty] | 阴离子表面活性剂 | 0.05 | 2 | 是
[6 empty] | 总氮 | 2.45 | -- | --
[6 empty] | 粪大肠菌群数 | 10L | 10000 | 是
[6 empty] | 总汞 | 0.00012 | 0.001 | 是
[6 empty] | 总铬 | 0.004L | 0.1 | 是
[6 empty] | 六价铬 | 0.004L | 0.05 | 是
[6 empty] | 总砷 | 0.0008 | 0.1 | 是
8 | 南海 | 佛山市南海区丹灶镇污水处理有限公司（丹灶城区污水处理厂） | 排水口（WS-21873-1） | 执行《城镇污水处理厂污染物排放标准》（GB 18918-2002）二级标准，其中：化学需氧量从严执行广东省地方标准《水污染物排放限值》（DB 44/26-2001）表4第二时段的二级标准，即：化学需氧量60mg/L。 | 2018-07-17 | pH值 | 6.95 | 6～9 | 是
[6 empty] | 色度 | 2 | 40 | 是
[6 empty] | 悬浮物 | 4L | 30 | 是
[6 empty] | 五日生化需氧量 | 1.7 | 30 | 是
[6 empty] | 化学需氧量 | 13 | 60 | 是
[6 empty] | 石油类 | 0.04L | 5 | 是
[6 empty] | 动植物油 | 0.08 | 5 | 是
[6 empty] | 氨氮 | 0.355 | 25 | 是
[6 empty] | 总磷 | 0.80 | 3 | 是
[6 empty] | 阴离子表面活性剂 | 0.10 | 2 | 是
[6 empty] | 总氮 | 8.23 | -- | --
[6 empty] | 粪大肠菌群数 | 10L | 10000 | 是
[6 empty] | 总汞 | 0.00004L | 0.001 | 是
[6 empty] | 总铬 | 0.004L | 0.1 | 是
[6 empty] | 六价铬 | 0.004L | 0.05 | 是
[6 empty] | 总砷 | 0.0011 | 0.1 | 是
9 | 南海 | 佛山市南海区丹灶镇污水处理有限公司（横江污水处理厂） | 排水口（WS-17793-2） | 执行《城镇污水处理厂污染物排放标准》（GB 18918-2002）一级B标准。 | 2018-07-17 | pH值 | 7.43 | 6～9 | 是
[6 empty] | 色度 | 4 | 30 | 是
[6 empty] | 悬浮物 | 4L | 20 | 是
[6 empty] | 五日生化需氧量 | 0.8 | 20 | 是
[6 empty] | 化学需氧量 | 8 | 60 | 是
[6 empty] | 石油类 | 0.04L | 3 | 是
[6 empty] | 动植物油 | 0.12 | 3 | 是
[6 empty] | 氨氮 | 0.025L | 8 | 是
[6 empty] | 总磷 | 0.05 | 1 | 是
[6 empty] | 阴离子表面活性剂 | 0.06 | 1 | 是
[6 empty] | 总氮 | 1.02 | 20 | 是
[6 empty] | 粪大肠菌群数 | 10L | 10000 | 是
[6 empty] | 总汞 | 0.00004L | 0.001 | 是
[6 empty] | 总铬 | 0.004L | 0.1 | 是
[6 empty] | 六价铬 | 0.004L | 0.05 | 是
[6 empty] | 总砷 | 0.0006 | 0.1 | 是
10 | 南海 | 佛山市南海区九江镇净蓝污水处理有限公司 | 排水口(WS-23197-1) | 执行《城镇污水处理厂污染物排放标准》（GB 18918-2002）二级标准，其中：化学需氧量从严执行广东省地方标准《水污染物排放限值》（DB 44/26-2001）表4第二时段的二级标准，即：化学需氧量60mg/L。 | 2018-07-17 | pH值 | 7.42 | 6～9 | 是
[6 empty] | 色度 | 4 | 40 | 是
[6 empty] | 悬浮物 | 4L | 30 | 是
[6 empty] | 五日生化需氧量 | 2.3 | 30 | 是
[6 empty] | 化学需氧量 | 15 | 60 | 是
[6 empty] | 石油类 | 0.04L | 5 | 是
[6 empty] | 动植物油 | 0.06 | 5 | 是
[6 empty] | 氨氮 | 0.388 | 25 | 是
[6 empty] | 总磷 | 0.17 | 3 | 是
[6 empty] | 阴离子表面活性剂 | 0.06 | 2 | 是
[6 empty] | 总氮 | 3.85 | -- | --
[6 empty] | 粪大肠菌群数 | 10L | 10000 | 是
[6 empty] | 总汞 | 0.00008 | 0.001 | 是
[6 empty] | 总铬 | 0.004L | 0.1 | 是
[6 empty] | 六价铬 | 0.004L | 0.05 | 是
[6 empty] | 总砷 | 0.0021 | 0.1 | 是
11 | 南海 | 佛山市南海区里水污水处理有限公司（和桂污水处理厂） | 排水口（WS-16346-1） | 执行《城镇污水处理厂污染物排放标准》（GB 18918-2002）一级B标准。 | 2018-07-17 | pH值 | 7.66 | 6～9 | 是
[6 empty] | 色度 | 4 | 30 | 是
[6 empty] | 悬浮物 | 4L | 20 | 是
[6 empty] | 五日生化需氧量 | 0.5L | 20 | 是
[6 empty] | 化学需氧量 | 12 | 60 | 是
[6 empty] | 石油类 | 0.04L | 3 | 是
[6 empty] | 动植物油 | 0.16 | 3 | 是
[6 empty] | 氨氮 | 0.025L | 8 | 是
[6 empty] | 总磷 | 0.14 | 1 | 是
[6 empty] | 阴离子表面活性剂 | 0.10 | 1 | 是
[6 empty] | 总氮 | 3.88 | 20 | 是
[6 empty] | 粪大肠菌群数 | 10L | 10000 | 是
[6 empty] | 总汞 | 0.00004L | 0.001 | 是
[6 empty] | 总铬 | 0.004L | 0.1 | 是
[6 empty] | 六价铬 | 0.004L | 0.05 | 是
[6 empty] | 总砷 | 0.0024 | 0.1 | 是
12 | 南海 | 佛山市南海区里水污水处理有限公司（里水城区污水处理厂） | 排水口（WS-17882-1） | 执行《城镇污水处理厂污染物排放标准》（GB 18918-2002）二级标准，其中：化学需氧量从严执行广东省地方标准《水污染物排放限值》（DB 44/26-2001）表4第二时段的二级标准，即：化学需氧量60mg/L。 | 2018-07-17 | pH值 | 7.68 | 6～9 | 是
[6 empty] | 色度 | 8 | 40 | 是
[6 empty] | 悬浮物 | 4L | 30 | 是
[6 empty] | 五日生化需氧量 | 2.5 | 30 | 是
[6 empty] | 化学需氧量 | 16 | 60 | 是
[6 empty] | 石油类 | 0.04L | 5 | 是
[6 empty] | 动植物油 | 0.25 | 5 | 是
[6 empty] | 氨氮 | 2.059 | 25 | 是
[6 empty] | 总磷 | 0.13 | 3 | 是
[6 empty] | 阴离子表面活性剂 | 0.07 | 2 | 是
[6 empty] | 总氮 | 5.45 | -- | --
[6 empty] | 粪大肠菌群数 | 10L | 10000 | 是
[6 empty] | 总汞 | 0.00004L | 0.001 | 是
[6 empty] | 总铬 | 0.004L | 0.1 | 是
[6 empty] | 六价铬 | 0.004L | 0.05 | 是
[6 empty] | 总砷 | 0.0016 | 0.1 | 是
13 |  | 佛山市南海区三新水务有限公司（盐步污水处理厂） | 排水口（WS-22394-3） | 执行《城镇污水处理厂污染物排放标准》（GB 18918-2002）二级标准，其中：化学需氧量从严执行广东省地方标准《水污染物排放限值》（DB 44/26-2001）表4第二时段的二级标准，即：化学需氧量60mg/L。 | 2018-07-17 | pH值 | 7.53 | 6～9 | 是
[6 empty] | 色度 | 2 | 40 | 是
[6 empty] | 悬浮物 | 4L | 30 | 是
[6 empty] | 五日生化需氧量 | 2.6 | 30 | 是
[6 empty] | 化学需氧量 | 8 | 60 | 是
[6 empty] | 石油类 | 0.04L | 5 | 是
[6 empty] | 动植物油 | 0.16 | 5 | 是
[6 empty] | 氨氮 | 0.068 | 25 | 是
[6 empty] | 总磷 | 0.05 | 3 | 是
[6 empty] | 阴离子表面活性剂 | 0.04 | 2 | 是
[6 empty] | 总氮 | 6.05 | -- | --
[6 empty] | 粪大肠菌群数 | 10L | 10000 | 是
[6 empty] | 总汞 | 0.00004L | 0.001 | 是
[6 empty] | 总铬 | 0.004L | 0.1 | 是
[6 empty] | 六价铬 | 0.004L | 0.05 | 是
[6 empty] | 总砷 | 0.0009 | 0.1 | 是
14 | 南海 | 佛山市南海区狮山镇松岗污水处理有限公司 | 1期排水口（WS-17835-1） | 1期污水执行《城镇污水处理厂污染物排放标准》（GB 18918-2002）二级标准，其中：化学需氧量和氨氮从严执行广东省地方标准《水污染物排放限值》（DB 44/26-2001）表4第二时段的二级标准，即：化学需氧量60mg/L，氨氮15mg/L。 | 2018-07-17 | pH值 | 8.98 | 6～9 | 是
[6 empty] | 色度 | 8 | 40 | 是
[6 empty] | 悬浮物 | 4L | 30 | 是
[6 empty] | 五日生化需氧量 | 1.7 | 30 | 是
[6 empty] | 化学需氧量 | 15 | 60 | 是
[6 empty] | 石油类 | 0.04L | 5 | 是
[6 empty] | 动植物油 | 0.12 | 5 | 是
[6 empty] | 氨氮 | 0.111 | 15 | 是
[6 empty] | 总磷 | 0.16 | 3 | 是
[6 empty] | 阴离子表面活性剂 | 0.08 | 2 | 是
[6 empty] | 总氮 | 3.29 | -- | --
[6 empty] | 粪大肠菌群数 | 10L | 10000 | 是
[6 empty] | 总汞 | 0.00005 | 0.001 | 是
[6 empty] | 总铬 | 0.004L | 0.1 | 是
[6 empty] | 六价铬 | 0.004L | 0.05 | 是
[6 empty] | 总砷 | 0.0017 | 0.1 | 是
|  |  | 2期排水口（WS-17835-2） | 2期污水执行《城镇污水处理厂污染物排放标准》（GB 18918-2002）二级标准，其中：化学需氧量从严执行一级B标准，即：化学需氧量60mg/L。 | 2018-07-17 | pH值 | 8.80 | 6～9 | 是
[6 empty] | 色度 | 8 | 40 | 是
[6 empty] | 悬浮物 | 4L | 30 | 是
[6 empty] | 五日生化需氧量 | 1.4 | 30 | 是
[6 empty] | 化学需氧量 | 12 | 60 | 是
[6 empty] | 石油类 | 0.04L | 5 | 是
[6 empty] | 动植物油 | 0.16 | 5 | 是
[6 empty] | 氨氮 | 0.075 | 25 | 是
[6 empty] | 总磷 | 0.16 | 3 | 是
[6 empty] | 阴离子表面活性剂 | 0.06 | 2 | 是
[6 empty] | 总氮 | 3.24 | -- | --
[6 empty] | 粪大肠菌群数 | 10L | 10000 | 是
[6 empty] | 总汞 | 0.00008 | 0.001 | 是
[6 empty] | 总铬 | 0.004L | 0.1 | 是
[6 empty] | 六价铬 | 0.004L | 0.05 | 是
[6 empty] | 总砷 | 0.0020 | 0.1 | 是
15 | 南海 | 佛山市南海三山智慧岛水处理有限公司（三山污水处理厂） | 排水口（WS-36382-1） | 执行《城镇污水处理厂污染物排放标准》（GB 18918-2002）一级B标准，其中：化学需氧量从严执行《水污染物排放限值》（DB 44/26-2001）第二时段一级标准（40mg/L）。 | 2018-07-17 | pH值 | 7.83 | 6～9 | 是
[6 empty] | 色度 | 4 | 30 | 是
[6 empty] | 悬浮物 | 8 | 20 | 是
[6 empty] | 五日生化需氧量 | 0.9 | 20 | 是
[6 empty] | 化学需氧量 | 9 | 40 | 是
[6 empty] | 石油类 | 0.04L | 3 | 是
[6 empty] | 动植物油 | 0.14 | 3 | 是
[6 empty] | 氨氮 | 0.120 | 8 | 是
[6 empty] | 总磷 | 0.35 | 1 | 是
[6 empty] | 阴离子表面活性剂 | 0.06 | 1 | 是
[6 empty] | 总氮 | 6.39 | 20 | 是
[6 empty] | 粪大肠菌群数 | 7200 | 10000 | 是
[6 empty] | 总汞 | 0.00006 | 0.001 | 是
[6 empty] | 总铬 | 0.015 | 0.1 | 是
[6 empty] | 六价铬 | 0.004L | 0.05 | 是
[6 empty] | 总砷 | 0.0050 | 0.1 | 是
16 | 南海 | 瀚蓝环境股份有限公司（平洲污水处理厂） | 1、2期排水口（WS-03826-1） | 执行《城镇污水处理厂污染物排放标准》（GB 18918-2002）二级标准，其中：色度、五日生化需氧量、化学需氧量、氨氮、总磷执行《汾江河流域水污染物排放标准》（DB 44/1366-2014）表1水污染物排放浓度限值（城镇污水处理厂）。 | 2018-07-17 | pH值 | 7.30 | 6～9 | 是
[6 empty] | 色度 | 2 | 30 | 是
[6 empty] | 悬浮物 | 4L | 30 | 是
[6 empty] | 五日生化需氧量 | 1.6 | 10 | 是
[6 empty] | 化学需氧量 | 5 | 40 | 是
[6 empty] | 石油类 | 0.04L | 5 | 是
[6 empty] | 动植物油 | 0.24 | 5 | 是
[6 empty] | 氨氮 | 1.499 | 5 | 是
[6 empty] | 总磷 | 0.13 | 0.5 | 是
[6 empty] | 阴离子表面活性剂 | 0.05 | 2 | 是
[6 empty] | 总氮 | 4.97 | -- | --
[6 empty] | 粪大肠菌群数 | 10L | 10000 | 是
[6 empty] | 总汞 | 0.00050 | 0.001 | 是
[6 empty] | 总铬 | 0.008 | 0.1 | 是
[6 empty] | 六价铬 | 0.004L | 0.05 | 是
[6 empty] | 总砷 | 0.0023 | 0.1 | 是
|  |  | 3期排水口（WS-03826-2） | 执行《城镇污水处理厂污染物排放标准》（GB 18918-2002）二级标准，其中：色度、五日生化需氧量、化学需氧量、氨氮、总磷执行《汾江河流域水污染物排放标准》（DB 44/1366-2014）表1水污染物排放浓度限值（城镇污水处理厂）。 | 2018-07-17 | pH值 | 7.08 | 6～9 | 是
[6 empty] | 色度 | 4 | 30 | 是
[6 empty] | 悬浮物 | 4L | 30 | 是
[6 empty] | 五日生化需氧量 | 1.4 | 10 | 是
[6 empty] | 化学需氧量 | 12 | 40 | 是
[6 empty] | 石油类 | 0.04L | 5 | 是
[6 empty] | 动植物油 | 0.29 | 5 | 是
[6 empty] | 氨氮 | 0.562 | 5 | 是
[6 empty] | 总磷 | 0.16 | 0.5 | 是
[6 empty] | 阴离子表面活性剂 | 0.08 | 2 | 是
[6 empty] | 总氮 | 11.1 | -- | --
[6 empty] | 粪大肠菌群数 | 10L | 10000 | 是
[6 empty] | 总汞 | 0.00208 | 0.001 | 否
[6 empty] | 总铬 | 0.005 | 0.1 | 是
[6 empty] | 六价铬 | 0.004L | 0.05 | 是
[6 empty] | 总砷 | 0.0022 | 0.1 | 是
17 | 南海 | 佛山市南海大沥水头村民委员会废水处理厂 | 排水口（WS-00112-1） | 执行《电镀水污染物排放标准》（DB 44/1597-2015）表1（珠三角）标准（多层镀），其中：色度、五日生化需氧量、化学需氧量、氨氮、总磷执行《汾江河流域水污染物排放标准》（DB 44/1366-2014）表1水污染物排放浓度限值（有色金属压延加工业）。 | 2018-07-24 | pH值 | 7.45 | 6～9 | 是
[6 empty] | 悬浮物 | 6 | 30 | 是
[6 empty] | 化学需氧量 | 7 | 60 | 是
[6 empty] | 石油类 | 0.32 | 2.0 | 是
[6 empty] | 氨氮 | 1.872 | 5.0 | 是
[6 empty] | 氟化物 | 1.39 | 10 | 是
[6 empty] | 总磷 | 0.10 | 0.5 | 是
[6 empty] | 总氮 | 7.21 | 20 | 是
[6 empty] | 总铬 | 0.004L | 0.5 | 是
[6 empty] | 六价铬 | 0.004L | 0.1 | 是
[6 empty] | 总镍 | 0.05L | 0.5 | 是
[6 empty] | 总铜 | 0.05L | 0.5 | 是
[6 empty] | 总锌 | 0.02L | 1.0 | 是
[6 empty] | 总铁 | 0.12 | 2.0 | 是
[6 empty] | 总铝 | 0.645 | 2.0 | 是
18 | 南海 | 佛山市南海西樵鑫龙水处理有限公司 | 排水口（WS-21839-1） | 色度、总铜、挥发酚执行《水污染物排放限值》（DB 44/26-2001）第二时段一级标准（纺织染整工业），苯胺类、六价铬执行《纺织染整工业水污染物排放标准》（GB 4287-2012）及其修改单中表1标准（直接排放），其他执行《纺织染整工业水污染物排放标准》（GB4287-2012)及其修改单中表2直接排放标准（对出水化学需氧量从严要求，即：化学需氧量60mg/l）。 | 2018-07-24 | pH值 | 7.52 | 6～9 | 是
[6 empty] | 色度 | 40 | 40 | 是
[6 empty] | 悬浮物 | 10 | 50 | 是
[6 empty] | 五日生化需氧量 | 4.8 | 20 | 是
[6 empty] | 化学需氧量 | 28 | 60 | 是
[6 empty] | 挥发酚 | 0.01L | 0.3 | 是
[6 empty] | 硫化物 | 0.054 | 0.5 | 是
[6 empty] | 氨氮 | 3.210 | 10 | 是
[6 empty] | 总磷 | 0.10 | 0.5 | 是
[6 empty] | 苯胺类 | 0.16 | 1.0 | 是
[6 empty] | 总氮 | 4.76 | 15 | 是
[6 empty] | 六价铬 | 0.004L | 0.5 | 是
[6 empty] | 总铜 | 0.05L | 0.5 | 是
[6 empty] | 总锑 | 0.00802 | 0.10 | 是
19 | 三水区 | 佛山市汇之源驿岗污水处理有限公司 | WS-365001 排放口 | 执行《城镇污水处理厂污染物排放标准》（GB 18918-2002）一级B，其中化学需氧量执行广东省《水污染物排放限值》（DB44/26-2001）第二时段一级（40mg/L） | 2018-07-10 | pH值 | 7.45 | 6～9 | 是
[6 empty] | 化学需氧量 | 9 | 40 | 是
[6 empty] | 五日生化需氧量 | 2.3 | 20 | 是
[6 empty] | 悬浮物 | 10 | 20 | 是
[6 empty] | 氨氮 | 0.069 | 8 | 是
[6 empty] | 总磷 | 0.3 | 1.5 | 是
[6 empty] | 六价铬 | 0.004L | 0.05 | 是
[6 empty] | 总铬 | 0.004 | 0.1 | 是
[6 empty] | 阴离子表面活性剂 | 0.05 | 1 | 是
[6 empty] | 动植物油 | 0.35 | 3 | 是
[6 empty] | 石油类 | 0.24 | 3 | 是
[6 empty] | 铅 | 0.001 | 0.1 | 是
[6 empty] | 镉 | 0.0001L | 0.01 | 是
[6 empty] | 色度 | 2 | 30 | 是
[6 empty] | 粪大肠菌群 | 1800 | 10000 | 是
[6 empty] | 砷 | 0.0008 | 0.1 | 是
[6 empty] | 汞 | 0.00004L | 0.001 | 是
[6 empty] | 总氮 | 3.34 | 20 | 是
20 | 三水区 | 佛山市汇之源驿岗污水处理有限公司（驿岗污水厂扩建） | WS-365002 排放口处理后 | 执行《城镇污水处理厂污染物排放标准》（GB 18918-2002）一级B，其中化学需氧量执行广东省《水污染物排放限值》（DB44/26-2001）第二时段一级（40mg/L） | 2018-07-10 | pH值 | 7.12 | 6～9 | 是
[6 empty] | 化学需氧量 | 12 | 40 | 是
[6 empty] | 五日生化需氧量 | 2.5 | 20 | 是
[6 empty] | 悬浮物 | 9 | 20 | 是
[6 empty] | 氨氮 | 0.086 | 8 | 是
[6 empty] | 总磷 | 0.08 | 1 | 是
[6 empty] | 六价铬 | 0.004L | 0.05 | 是
[6 empty] | 总铬 | 0.006 | 0.1 | 是
[6 empty] | 阴离子表面活性剂 | 0.05 | 1 | 是
[6 empty] | 动植物油 | 0.45 | 3 | 是
[6 empty] | 石油类 | 0.22 | 3 | 是
[6 empty] | 铅 | 0.005 | 0.1 | 是
[6 empty] | 镉 | 0.0001 | 0.01 | 是
[6 empty] | 色度 | 2 | 30 | 是
[6 empty] | 粪大肠菌群 | 1600 | 104 | 是
[6 empty] | 砷 | 0.0007 | 0.1 | 是
[6 empty] | 汞 | 0.00004L | 0.001 | 是
[6 empty] | 总氮 | 4.96 | 20 | 是
21 | 三水区 | 佛山市三水区大塘污水处理有限公司 | WS-294001 排放口处理后 | 色度、总铜、挥发酚执行《水污染物排放限值》（DB44/26-2001）第二时段一级标准（纺织染整工业），苯胺类、六价铬执行《纺织染整工业水污染物排放标准》（GB4287-2012)及其修改单中的表1标准，其他执行《纺织染整工业水污染物排放标准》（GB4287-2012)及其修改单中表2直接排放标准。 | 2018-07-10 | pH值 | 7.32 | 6～9 | 是
[6 empty] | 悬浮物 | 10 | 50 | 是
[6 empty] | 色度 | 2 | 40 | 是
[6 empty] | 化学需氧量 | 15 | 80 | 是
[6 empty] | 生化需氧量 | 3.6 | 20 | 是
[6 empty] | 氨氮 | 0.617 | 10 | 是
[6 empty] | 六价铬 | 0.004L | 0.5 | 是
[6 empty] | 硫化物 | 0.005L | 0.5 | 是
[6 empty] | 苯胺类 | 0.273 | 1 | 是
[6 empty] | 挥发酚 | 0.01L | 0.3 | 是
[6 empty] | 总磷 | 0.21 | 0.5 | 是
[6 empty] | 总氮 | 3.22 | 15 | 是
[6 empty] | 铜 | 0.05L | 0.5 | 是
[6 empty] | 锑 | 0.00119 | - | -
22 | 高明区 | 佛山市高明区浩辉水处理有限公司 | WS-02015 | 《城镇污水处理厂污染物排放标准》（GB 18918-2002）一级B标准，化学需氧量从严执行《水污染物排放限值》（DB44/26-2001）第二时段一级标准（40mg/L） | 2018-07-11 | pH值 | 7.21 | 6-9 | 是
[6 empty] | 化学需氧量 | 20 | 40 | 是
[6 empty] | 生化需氧量 | 6.41 | 20 | 是
[6 empty] | 悬浮物 | 17 | 20 | 是
[6 empty] | 色度 | 8 | 30 | 是
[6 empty] | 氨氮 | 0.336 | 8 | 是
[6 empty] | 阴离子表面活性剂 | 0.11 | 1 | 是
[6 empty] | 粪大肠菌群 | 900 | 10000 | 是
[6 empty] | 总氮 | 1.58 | 20 | 是
[6 empty] | 总磷 | 0.03 | 1 | 是
[6 empty] | 石油类 | 0.82 | 3 | 是
[6 empty] | 动植物油 | 0.86 | 3 | 是
[6 empty] | 六价铬 | 0.004L | 0.05 | 是
[6 empty] | 总铬 | 0.03L | 0.1 | 是
[6 empty] | 总砷 | 0.0003L | 0.1 | 是
[6 empty] | 总汞 | 0.00004L | 0.001 | 是
[6 empty] | 总铅 | 0.01L | 0.1 | 是
[6 empty] | 总镉 | 0.001L | 0.01 | 是
23 | 高明区 | 佛山市高明南江环保水务有限公司 | WS-10108-1 | 《城镇污水处理厂污染物排放标准》（GB 18918-2002）一级B标准，化学需氧量从严执行《水污染物排放限值》（DB44/26-2001）第二时段一级标准（40mg/L） | 2018-07-11 | pH值 | 7.14 | 6-9 | 是
[6 empty] | 化学需氧量 | 18 | 40 | 是
[6 empty] | 生化需氧量 | 3.72 | 20 | 是
[6 empty] | 悬浮物 | 16 | 20 | 是
[6 empty] | 色度 | 16 | 30 | 是
[6 empty] | 氨氮 | 1.476 | 8 | 是
[6 empty] | 阴离子表面活性剂 | 0.15 | 1 | 是
[6 empty] | 粪大肠菌群 | 800 | 10000 | 是
[6 empty] | 总氮 | 2.4 | 20 | 是
[6 empty] | 总磷 | 0.04 | 1 | 是
[6 empty] | 石油类 | 0.72 | 3 | 是
[6 empty] | 动植物油 | 0.92 | 3 | 是
[6 empty] | 六价铬 | 0.004L | 0.05 | 是
[6 empty] | 总铬 | 0.03L | 0.1 | 是
[6 empty] | 总砷 | 0.0003L | 0.1 | 是
[6 empty] | 总汞 | 0.00004L | 0.001 | 是
[6 empty] | 总铅 | 0.01L | 0.1 | 是
[6 empty] | 总镉 | 0.001L | 0.01 | 是
24 | 高明区 | 佛山市高明南业环保水务有限公司 | WS-05096 | 《城镇污水处理厂污染物排放标准》（GB 18918-2002）一级B标准，化学需氧量从严执行《水污染物排放限值》（DB44/26-2001）第二时段一级标准（40mg/L） | 2018-07-11 | pH值 | 7.18 | 6-9 | 是
[6 empty] | 化学需氧量 | 10 | 40 | 是
[6 empty] | 生化需氧量 | 3.17 | 20 | 是
[6 empty] | 悬浮物 | 18 | 20 | 是
[6 empty] | 色度 | 16 | 30 | 是
[6 empty] | 氨氮 | 0.372 | 8 | 是
[6 empty] | 阴离子表面活性剂 | 0.13 | 1 | 是
[6 empty] | 粪大肠菌群 | 700 | 10000 | 是
[6 empty] | 总氮 | 1.79 | 20 | 是
[6 empty] | 总磷 | 0.06 | 1 | 是
[6 empty] | 石油类 | 0.8 | 3 | 是
[6 empty] | 动植物油 | 0.83 | 3 | 是
[6 empty] | 六价铬 | 0.004L | 0.05 | 是
[6 empty] | 总铬 | 0.03L | 0.1 | 是
[6 empty] | 总砷 | 0.0003L | 0.1 | 是
[6 empty] | 总汞 | 0.00004L | 0.001 | 是
[6 empty] | 总铅 | 0.01L | 0.1 | 是
[6 empty] | 总镉 | 0.001L | 0.01 | 是
25 | 高明区 | 广东广业林茂污水处理有限公司 | WS-01009 | 《城镇污水处理厂污染物排放标准》（GB 18918-2002）一级B标准，化学需氧量从严执行《水污染物排放限值》（DB44/26-2001）第二时段一级标准（40mg/L） | 2018-07-11 | pH值 | 7.68 | 6-9 | 是
[6 empty] | 化学需氧量 | 17 | 40 | 是
[6 empty] | 生化需氧量 | 4.78 | 20 | 是
[6 empty] | 悬浮物 | 13 | 20 | 是
[6 empty] | 色度 | 4 | 30 | 是
[6 empty] | 氨氮 | 0.569 | 8 | 是
[6 empty] | 阴离子表面活性剂 | 0.14 | 1 | 是
[6 empty] | 粪大肠菌群 | 700 | 10000 | 是
[6 empty] | 总氮 | 1.6 | 20 | 是
[6 empty] | 总磷 | 0.25 | 1 | 是
[6 empty] | 石油类 | 0.69 | 3 | 是
[6 empty] | 动植物油 | 0.99 | 3 | 是
[6 empty] | 六价铬 | 0.004L | 0.05 | 是
[6 empty] | 总铬 | 0.03L | 0.1 | 是
[6 empty] | 总砷 | 0.0003L | 0.1 | 是
[6 empty] | 总汞 | 0.00004L | 0.001 | 是
[6 empty] | 总铅 | 0.01L | 0.1 | 是
[6 empty] | 总镉 | 0.001L | 0.01 | 是
|  | 填表 |  |  | 复核 |  | 审核

## 危险废水
佛山市2018年第三季度国控企业污染源（危废废水）监督性监测结果（1家）
单位：mg/L，pH值（无量钢）色度（倍）除外
序号 | 行政区 | 企业名称 | 监测点名称 | 执行标准名称 | 监测日期 | 监测项目名称 | 污染物浓度 | 标准限值 | 是否达标 | 超标倍数 | 未监测原因
1 | 南海 | 一汽－大众汽车有限公司佛山分公司 | 排水口（WS-46469-1) | 执行《水污染物排放限值》（DB 44/26-2001）第二时段的三级标准，其中化学需氧量和氨氮从严要求，即：化学需氧量270mg/L，氨氮30mg/L。 | 2018-07-24 | pH值 | 7.51 | 6～9 | 是
[6 empty] | 悬浮物 | 4L | 400 | 是
[6 empty] | 五日生化需氧量 | 2.6 | 300 | 是
[6 empty] | 化学需氧量 | 29 | 270 | 是
[6 empty] | 石油类 | 0.34 | 20 | 是
[6 empty] | 氨氮 | 0.118 | 30 | 是
[6 empty] | 总磷 | 0.68 | -- | --
[6 empty] | 阴离子表面活性剂 | 0.29 | 20 | 是
|  |  | 磷化废水预处理后排水口（WS-46469-2） | 车间排口（磷化清洗废水、磷化槽清洗废水）执行《广东省水污染物排放限值》（DB44 /26-2001)表1第一类污染物最高允许排放浓度。 | 2018-07-24 | 总汞 | 0.00004L | 0.05 | 是
[6 empty] | 总镉 | 0.00015 | 0.1 | 是
[6 empty] | 总铬 | 0.292 | 1.5 | 是
[6 empty] | 六价铬 | 0.004L | 0.5 | 是
[6 empty] | 总砷 | 0.0003L | 0.5 | 是
[6 empty] | 总铅 | 0.00141 | 1.0 | 是
[6 empty] | 总镍 | 0.10 | 1.0 | 是
|  | 填表 |  |  | 复核 |  | 审核

## 危废废气
佛山市2018年第三季度国控企业污染源（危废废气）监督性监测结果（3家）
单位：mg/m³，烟气黑度（级）除外
序号 | 行政区 | 企业名称 | 监测点名称 | 执行标准名称 | 监测日期 | 监测项目名称（单位） | 污染物浓度 | 标准限值 | 是否达标 | 超标倍数 | 未监测原因
1 | 南海 | 一汽－大众汽车有限公司佛山分公司 | 排气筒（FQ-46469-1） | 排气筒FQ-46469-1、FQ-46469-2、FQ-46469-3、FQ-46469-4、FQ-46469-5、FQ-46469-6、FQ-46469-7、FQ-46469-10和FQ-46469-11执行广东省地方标准《表面装涂（汽车制造）挥发性有机化合物排放标准》（DB 44/816-2010）第Ⅱ时段标准，其中氮氧化物执行广东省地方标准《大气污染物排放限值》（DB 44/27-2001）第二时段二级标准；排气FQ-46469-8和FQ-46469-9执行广东省地方标准《表面装涂（汽车制造业）挥发性有机化合物排放标准》（DB 44/816-2010）第Ⅱ时段标准。 | 2018-07-17 | 苯 | 0.0117 | 1 | 是
[6 empty] | 甲苯与二甲苯合计 | 0.37 | 18 | 是
[6 empty] | 总VOCs | 4.73 | 90 | 是
[6 empty] | 氮氧化物 | 4 | 120 | 是
|  |  | 排气筒（FQ-46469-2） |  | 2018-07-17 | 苯 | 0.0348 | 1 | 是
[6 empty] | 甲苯与二甲苯合计 | 0.282 | 18 | 是
[6 empty] | 总VOCs | 3.62 | 50 | 是
[6 empty] | 氮氧化物 | 3L | 120 | 是
|  |  | 排气筒（FQ-46469-3） |  | 2018-07-17 | 苯 | 0.0264 | 1 | 是
[6 empty] | 甲苯与二甲苯合计 | 0.344 | 18 | 是
[6 empty] | 总VOCs | 4.21 | 50 | 是
[6 empty] | 氮氧化物 | 3L | 120 | 是
|  |  | 排气筒（FQ-46469-4和FQ-46469-5） |  | 2018-07-17 | 苯 | 0.0483 | 1 | 是
[6 empty] | 甲苯与二甲苯合计 | 0.305 | 18 | 是
[6 empty] | 总VOCs | 3.88 | 50 | 是
[6 empty] | 氮氧化物 | 3L | 120 | 是
|  |  | 排气筒（FQ-46469-6） |  | 2018-07-17 | 苯 | 0.0074 | 1 | 是
[6 empty] | 甲苯与二甲苯合计 | 0.224 | 18 | 是
[6 empty] | 总VOCs | 2.94 | 50 | 是
[6 empty] | 氮氧化物 | 13 | 120 | 是
|  |  | 排气筒（FQ-46469-7） |  | 2018-07-17 | 苯 | 0.0065 | 1 | 是
[6 empty] | 甲苯与二甲苯合计 | 0.354 | 18 | 是
[6 empty] | 总VOCs | 3.66 | 50 | 是
[6 empty] | 氮氧化物 | 6 | 120 | 是
|  |  | 排气筒（FQ-46469-8） |  | 2018-07-17 | 苯 | 0.0165 | 1 | 是
[6 empty] | 甲苯与二甲苯合计 | 0.23 | 18 | 是
[6 empty] | 总VOCs | 2.78 | 90 | 是
|  |  | 排气筒（FQ-46469-9） |  | 2018-07-17 | 苯 | 0.0164 | 1 | 是
[6 empty] | 甲苯与二甲苯合计 | 0.24 | 18 | 是
[6 empty] | 总VOCs | 2.57 | 90 | 是
|  |  | 排气筒（FQ-46469-10） |  | 2018-07-17 | 苯 | 0.0282 | 1 | 是
[6 empty] | 甲苯与二甲苯合计 | 0.227 | 18 | 是
[6 empty] | 总VOCs | 1.99 | 50 | 是
[6 empty] | 氮氧化物 | 8 | 120 | 是
|  |  | 排气筒（FQ-46469-11） |  | 2018-07-17 | 苯 | 0.005 | 1 | 是
[6 empty] | 甲苯与二甲苯合计 | 0.271 | 18 | 是
[6 empty] | 总VOCs | 3.18 | 50 | 是
[6 empty] | 氮氧化物 | 10 | 120 | 是
2 | 高明区 | 佛山市高明科朗环保科技有限公司 | 1#碱式喷淋塔排气筒（FQ-11123-4） | 《广东省地方标准-大气污染物排放限值》（DB44/27-2001）第二时段二级标准 | 2018-07-20 | 氯化氢 | 7.1 | 100 | 是
|  |  | 2#碱式喷淋塔排气筒（FQ-11123-5） | 《广东省地方标准-大气污染物排放限值》（DB44/27-2001）第二时段二级标准 | 2018-07-20 | 氯化氢 | 7.4 | 100 | 是
3 | 高明区 | 佛山市高明基业冷轧钢板有限公司 | 罩退车间退火炉（FQ-11212-6） | 《中华人民共和国国家标准—轧钢工业大气污染物排放标准》（GB 28665-2012）表2；氟化物和烟气黑度参考《中华人民共和国国家标准—工业炉窑大气污染物排放标准》(GB 9078-1996)二级标准 | 2018-07-20 | 颗粒物（烟尘） | <20 | 20 | 是
[6 empty] | 二氧化硫 | 11 | 150 | 是
[6 empty] | 氮氧化物 | 115 | 300 | 是
[6 empty] | 氟化物 | 0.06L | 6 | 是
[6 empty] | 烟气黑度 | 0 | 1级 | 是
|  |  | 镀锌车间1线（FQ-11212-2） | 《中华人民共和国国家标准—轧钢工业大气污染物排放标准》（GB 28665-2012）表2；氟化物和烟气黑度参考《中华人民共和国国家标准—工业炉窑大气污染物排放标准》(GB 9078-1996)二级标准 | 2018-07-20 | 颗粒物（烟尘） | <20 | 20 | 是
[6 empty] | 二氧化硫 | 69 | 150 | 是
[6 empty] | 氮氧化物 | 98 | 300 | 是
[6 empty] | 氟化物 | 0.06L | 6 | 是
[6 empty] | 烟气黑度 | 0 | 1级 | 是
|  |  | WNA4-1.25-Q(IN)锅炉 (FQ-11212-7) | 《广东省地方标准-锅炉大气污染物排放标准》（DB44/765-2010）新建燃气锅炉标准 | 2018-07-20 | 颗粒物（烟尘） | <20 | 30 | 是
[6 empty] | 二氧化硫 | 3L | 50 | 是
[6 empty] | 氮氧化物 | 58 | 200 | 是
[6 empty] | 烟气黑度 | 0 | 1级 | 是
|  |  | 酸洗车间酸雾排气筒(FQ-11212-5) | 中华人民共和国国家标准—轧钢工业大气污染物排放标准》（GB 28665-2012）表2 | 2018-07-20 | 氯化氢 | 12 | 20 | 是
|  | 填表 |  |  | 复核 |  |  | 审核

## 重金属废水
佛山市2018年国控企业污染源第三季度（重金属废水）监督性监测结果（11家）
序号 | 区县 | 企业单位 | 评价标准 | 监测结果（mg/L）
|  |  |  | 监测日期 | 排污口名称 | 必测指标 | [6 empty] | 选测指标
[6 empty] | 铅 | 汞 | 镉 | 六价铬 | 总铬 | 砷 | 评价标准 | 镍 | 铜 | 锌 | 银 | 评价标准
1 | 南海 | 佛山市长兴铝业有限公司 | 《电镀水污染物排放标准》(DB441597-2015)表1多层镀（珠三角），总砷广东省《水污染物排放限值》（DB44/26-2001）表1标准 | 2018-07-24 | 含镍废水反应沉淀池出水口(WS-00709-1) | 0.00071 | 0.00007 | 0.00005L | 0.004L | 0.004L | 0.0031 | 达标 | 0.05L | - | - | 0.03L | 达标
[5 empty] | 企业总排放口(WS-00709-2) | - | - | - | - | - | - | - | - | 0.05L | 0.02L | - | 达标
|  |  |  | 标准限值 |  | 0.1 | 0.005 | 0.01 | 0.1 | 1.0 | 0.5 | - | 0.5 | 0.5 | 1 | 0.1 | --
2 |  | 佛山市南海罗村华泰皮件制品厂 | 《制革及毛皮加工工业水污染物排放标准》（GB 30486-2013）表2直接排放制革企业限值 | 2018-07-24 | 含铬废水反应沉淀池出水口 (WS－20805-2) | - | - | - | 0.004L | 0.007 | - | 达标 | - | - | - | - | -
[5 empty] | 企业总排放口 （WS－20805-1） | - | - | - | 0.004L | 0.006 | - | - | - | - | - | - | -
|  |  |  | 标准限值 |  | - | - | - | 0.1 | 1.5 | - | - | - | - | - | - | -
3 |  | 佛山市南海区联港皮革有限公司 | 《制革及毛皮加工工业水污染物排放标准》（GB 30486-2013）表2直接排放制革企业限值 | 2018-07-24 | 含铬废水反应沉淀池出水口(WS－00272) | - | - | - | 0.004L | 0.004L | - | 达标 | - | - | - | - | -
[5 empty] | 企业总排放口（WS-00272-1） | - | - | - | 0.004L | 0.004L | - | - | - | - | - | - | -
|  |  |  | 标准限值 |  | - | - | - | 0.1 | 1.5 | - | - | - | - | - | - | -
4 |  | 佛山市南海区罗村志恒电镀有限公司 | 《电镀水污染物排放标准》(DB441597-2015)表1多层镀（珠三角），总砷广东省《水污染物排放限值》（DB44/26-2001）表1标准 | 2018-07-24 | 含铬废水反应沉淀池出水口(WS－00284-(2)) | 0.00026 | 0.00009 | 0.00005L | 0.004L | 0.004L | 0.0003L | 达标 | 0.05L | - | - | 0.03L | 达标
[5 empty] | 含镍废水反应沉淀池出水口(WS－00284-(1) | 0.00031 | 0.00008 | 0.00005L | 0.004L | 0.004L | 0.0044 | 达标 | 0.05L | - | - | 0.03L | 达标
[5 empty] | 企业总排放口 （WS－00284-1） | - | - | - | - | - | - | - | - | 0.05L | 0.02L | - | 达标
|  |  |  | 标准限值 |  | 0.1 | 0.005 | 0.01 | 0.1 | 1.0 | 0.5 | - | 0.5 | 0.5 | 1 | 0.1 | -
5 |  | 佛山市南海区穆院兴业皮厂 | 《制革及毛皮加工工业水污染物排放标准》（GB 30486-2013）表2直接排放制革企业限值 | 2018-07-24 | 含铬废水反应沉淀池出水口（WS-00651） | - | - | - | 0.004L | 0.079 | - | 达标 | - | - | - | - | -
[5 empty] | 企业总排放口（WS-00651-1） | - | - | - | 0.004L | 0.004L | - | - | - | - | - | - | -
|  |  |  | 标准限值 |  | - | - | - | 0.1 | 1.5 | - | - | - | - | - | - | -
6 | 南海 | 佛山市南海区狮山彬明皮革厂 | 《制革及毛皮加工工业水污染物排放标准》（GB 30486-2013）表2直接排放制革企业限值 | 2018-07-24 | 含铬废水反应沉淀池出水口（WS-00675) | - | - | - | 0.004L | 0.022 | - | 达标 | - | - | - | - | -
[5 empty] | 企业总排放口（WS-00675-1） | - | - | - | 0.004L | 0.004L | - | - | - | - | - | - | -
|  |  |  | 标准限值 |  | - | - | - | 0.1 | 1.5 | - | - | - | - | - | - | -
7 |  | 佛山市南海区泰艺皮革厂 | 《制革及毛皮加工工业水污染物排放标准》（GB 30486-2013）表2直接排放制革企业限值 | 2018-07-24 | 企业总排放口（WS-35140-1） | - | - | - | 0.004L | 0.072 | - | - | - | - | - | - | -
|  |  |  | 标准限值 |  | - | - | - | 0.1 | 1.5 | - | - | - | - | - | - | -
8 |  | 佛山市南海狮山皮厂 | 《制革及毛皮加工工业水污染物排放标准》（GB 30486-2013）表2直接排放制革企业限值 | 2018-07-24 | 含铬废水反应沉淀池出水口（WS-02731） | - | - | - | 0.004L | 0.240 | - | 达标 | - | - | - | - | -
[5 empty] | 企业总排放口（WS-02731-1） | - | - | - | 0.004L | 0.004L | - | - | - | - | - | - | -
|  |  |  | 标准限值 |  | - | - | - | 0.1 | 1.5 | - | - | - | - | - | - | -
9 |  | 佛山市世博皮革有限公司 | 《制革及毛皮加工工业水污染物排放标准》（GB 30486-2013）表2直接排放制革企业限值 | 2018-07-24 | 含铬废水反应沉淀池处理后出水口 （WS－00336） | - | - | - | 0.004L | 0.168 | - | 达标 | - | - | - | - | -
[5 empty] | 企业总排放口 （WS－00336-1） | - | - | - | 0.004L | 0.004L | - | -
|  |  |  | 标准限值 |  | - | - | - | 0.1 | 1.5 | - | - | - | - | - | - | -
10 |  | 广东天马铝业有限公司 | 《电镀水污染物排放标准》(DB441597-2015)表1多层镀（珠三角），总砷广东省《水污染物排放限值》（DB44/26-2001）表1标准 | 2018-07-24 | 含镍废水预处理后排放口（WS-00705） | 0.00073 | 0.00004L | 0.00005L | 0.004L | 0.004L | 0.0003L | 达标 | 0.05L | - | - | 0.03L | 达标
[5 empty] | 企业总排放口（WS-00705-1） | - | - | - | - | - | - | - | - | 0.05L | 0.02L | - | 达标
|  |  |  | 标准限值 |  | 0.1 | 0.005 | 0.01 | 0.1 | 1.0 | 0.5 | - | 0.5 | 0.5 | 1 | 0.1 | --
11 |  | 佛山市南海区罗村三雅美力佳电镀有限公司 |  | 该厂从2013年停产至今。
|  |  | 填表 |  |  |  | 复核 |  |  |  | 审核

## 重金属废气
佛山市2018年国控企业污染源第三季度（重金属废气）监督性监测结果（8家）
序号 | 区县 | 企业单位 | 评价标准 | 监测结果（mg/L）
|  |  |  | 监测日期 | 排污口名称 | 必测指标 |  |  |  |  | 选测指标
[6 empty] | 铅 | 汞 | 镉 | 铬酸雾 | 评价标准 | 镍 | 铜 | 锌 | 评价标准
1 | 南海 | 佛山市南海罗村华泰皮件制品厂 | 《大气污染物排放限值》DB44/27-2001中的第二时段 | 2018/7/19 | 上风向参考点 | 0.00004 | - | 0.0000034 | - | 达标 | - | - | - | -
[5 empty] | 下风向监控点 | 0.00003 | - | 0.0000031 | - | 达标 | - | - | - | -
|  |  |  | 标准限值 |  | 0.006 | - | 0.04 | - | - | - | - | - | -
2 |  | 佛山市南海区联港皮革有限公司 | 《大气污染物排放限值》DB44/27-2001中的第二时段 | 2018/7/18 | 上风向参考点 | 0.00002 | - | 0.0000008L | - | 达标 | - | - | - | -
[5 empty] | 下风向监控点 | 0.00002L | - | 0.0000008L | - | 达标 | - | - | - | -
|  |  |  | 标准限值 |  | 0.006 | - | 0.04 | - | - | - | - | - | -
3 |  | 佛山市南海区穆院兴业皮厂 | 《大气污染物排放限值》DB44/27-2001中的第一时段 | 2018/7/9 | 上风向参考点 | 0.00006 | - | 0.0000010 | - | 达标 | - | - | - | -
[5 empty] | 下风向监控点 | 0.00004 | - | 0.0000011 | - | 达标 | - | - | - | -
|  |  |  | 标准限值 |  | 0.0075 | - | 0.05 | - | - | - | - | - | -
4 |  | 佛山市南海区狮山彬明皮革厂 | 《大气污染物排放限值》DB44/27-2001中的第一时段 | 2018/7/10 | 上风向参考点 | 0.00004 | - | 0.0000008L | - | 达标 | - | - | - | -
[5 empty] | 下风向监控点 | 0.00004 | - | 0.0000008L | - | 达标 | - | - | - | -
|  |  |  | 标准限值 |  | 0.0075 | - | 0.05 | - | - | - | - | - | -
5 |  | 佛山市南海区泰艺皮革厂 | 《大气污染物排放限值》DB44/27-2001中的第二时段 | 2018/7/18 | 上风向参考点 | 0.00003 | - | 0.0000008L | - | 达标 | - | - | - | -
[5 empty] | 下风向监控点 | 0.00002 | - | 0.0000008L | - | 达标 | - | - | - | -
|  |  |  | 标准限值 |  | 0.006 | - | 0.04 | - | - | - | - | - | -
6 |  | 佛山市南海狮山皮厂 | 《大气污染物排放限值》DB44/27-2001中的第二时段 | 2018/7/12 | 上风向参考点 | 0.00004 | - | 0.0000017 | - | 达标 | - | - | - | -
[5 empty] | 下风向监控点 | 0.00009 | - | 0.0000027 | - | 达标 | - | - | - | -
|  |  |  | 标准限值 |  | 0.006 | - | 0.04 | - | - | - | - | - | -
7 |  | 佛山市世博皮革有限公司 | 《大气污染物排放限值》DB44/27-2001中的第一时段 | 2018/7/16 | 上风向参考点 | 0.00004 | - | 0.0000034 | - | 达标 | - | - | - | -
[5 empty] | 下风向监控点 | 0.00004 | - | 0.0000034 | - | 达标 | - | - | - | -
|  |  |  | 标准限值 |  | 0.0075 | - | 0.05 | - | - | - | - | - | -
8 |  | 佛山市南海区罗村三雅美力佳电镀有限公司 | 该厂从2013年停产至今。
|  |  | 填表： |  | 复核： |  |  |  | 审核：